## 一期
平湖新合发一期回收设备周点检表 | [6 empty] | 周点检表填写数据，必须为点检时的实时设备运行数据，而非设定值或设备标称值，数据必须真实！
第 42 周 |  | 日期 | 2018-10-30 | 责任人 | 赵佳森
编号 | 项目 | 点检内容 |  |  |  | 备注
1 | 氧检仪校对情况 | 空气校对数值 | 过滤网更换 | 一级氧含量 | 过滤装置 |  | 一级氧含量为一级解析时氧含量的最高值，过滤装置是否正常，关系氧检仪寿命
|  | 19.7 | 否 | 25 | 正常
2 | VOC检测仪干燥剂情况 | 是否结块 | 更换数量 | 备用数量 |  |  | 此参数关系VOC检测仪寿命,务必重视
|  | 否 | 0 | 13
3 | 1号吸附风机 | 频率 | 功率 | 车间开机数量 | 开吸附器数量
|  | 44 | 13.3 | 6 | 5
4 | 2号吸附风机 | 频率 | 功率
|  | 44 | 12.8
5 | 转轮解析风机 | 频率 | 功率
|  | 50 | 7.5
6 | 5号吸附风机 | 频率 | 功率
|  | 50 | 18.5
7 | 6号吸附风机 | 频率 | 功率
50
8 | 4号吸附风机 | 频率 | 功率
50
9 | 3号吸附风机 | 频率 | 功率
7 | 解吸风机一级解吸 | 频率 | 功率 | 用时 |  |  | 由于解吸期间，不同时间段风机功率在发生变化，所以此功率填写进入工艺段后10分钟数据
|  | 60 | 27 | 305
8 | 解吸风机一级降温 | 频率 | 功率 | 用时
|  | 55 | 28.2 | 58
9 | 解吸风机二级解吸 | 频率 | 功率 | 用时
|  | 44 | 16 | 140
10 | 一级解吸参数 | 热风最高温度 | 导热油温度 | 解吸停止温度 | 冷凝最高温度 |  | 解吸停止温度为实际解吸停止温度，
|  | 180 | 190 | 145 | 49
11 | 二级解吸参数 | 热风最高温度 | 导热油温度 | 解吸停止温度 | 冷凝最高温度
|  | 170 | 190 | 130 | 47
12 | 导热油 | 膨胀槽液位 | 管道压力
|  | 8 | 0.4
13 | 制氮机 | 压缩空气压力 | 制氮机流量 | 制氮机氧含量 | 氮气罐压力 |  | 此项填写点检时的实时数据，而非设定值或刻度
|  | 5.5 | 6 | 0.1 | 4.7
14 | 冷却塔运行 | 水质 | 填料 | 水槽过滤网 | 风扇
|  | 良好 | 良好 | 良好 | 良好
15 | 原液酸值 | 酸值 | 加溶剂量 | 加碱液量 | 反应釜酸值
|  | 1.45 | 1500 | 90 | 0.0054
16 | 成品溶剂有无异味 （随机抽取两桶检测） | 桶号 | 32# | 桶号 | 24# |  | 此项指标必须每周抽检两桶，按照《溶剂嗅闻异味方法》鉴别
|  | 有无异味 | 无 | 有无异味 | 无
17 | 消防设施 | 灭火器台数 | 压力低台数 | 无 | 其他消防器材 |  | 严格检查灭火器压力，指针进入红区，则为压力低
17
平湖新合发一期回收设备周点检表
第 43 周 |  | 日期 | 2018-11-06 | 责任人 | 赵佳森
编号 | 项目 | 点检内容 |  |  |  | 备注
1 | 氧检仪校对情况 | 空气校对数值 | 过滤网更换 | 一级氧含量 | 过滤装置
|  | 19.75 | 否 | 27 | 正常
2 | VOC检测仪干燥剂情况 | 是否结块 | 更换数量 | 备用数量
|  | 否 | 0 | 13
3 | 1号吸附风机 | 频率 | 功率 | 车间开机数量 | 开吸附器数量
|  | 44 | 13.3 | 6 | 5
4 | 2号吸附风机 | 频率 | 功率
|  | 44 | 12.8
5 | 转轮解析风机 | 频率 | 功率
|  | 50 | 7.5
6 | 5号吸附风机 | 频率 | 功率
|  | 50 | 18.5
7 | 6号吸附风机 | 频率 | 功率
50
8 | 4号吸附风机 | 频率 | 功率
50
9 | 3号吸附风机 | 频率 | 功率
7 | 解吸风机一级解吸 | 频率 | 功率 | 用时
|  | 60 | 27 | 305
8 | 解吸风机一级降温 | 频率 | 功率 | 用时
|  | 55 | 28.2 | 58
9 | 解吸风机二级解吸 | 频率 | 功率 | 用时
|  | 44 | 16 | 140
10 | 一级解吸参数 | 热风最高温度 | 导热油温度 | 解吸停止温度 | 冷凝最高温度
|  | 180 | 190 | 145 | 49
11 | 二级解吸参数 | 热风最高温度 | 导热油温度 | 解吸停止温度 | 冷凝最高温度
|  | 170 | 190 | 130 | 47
12 | 导热油 | 膨胀槽液位 | 管道压力
|  | 8 | 0.4
13 | 制氮机 | 压缩空气压力 | 制氮机流量 | 制氮机氧含量 | 氮气罐压力
|  | 5.5 | 6 | 0.1 | 4.7
14 | 冷却塔运行 | 水质 | 填料 | 水槽过滤网 | 风扇
|  | 良好 | 良好 | 良好 | 良好
15 | 原液酸值 | 酸值 | 加溶剂量 | 加碱液量 | 反应釜酸值
|  | 1.45 | 1500 | 90 | 0.0054
16 | 成品溶剂有无异味 （随机抽取两桶检测） | 桶号 | 32# | 桶号 | 24#
|  | 有无异味 | 无 | 有无异味 | 无
17 | 消防设施 | 灭火器台数 | 压力低台数 | 无 | 其他消防器材
17
平湖新合发一期回收设备周点检表
第 44 周 |  | 日期 | 2018-11-26 | 责任人 | 闫森
编号 | 项目 | 点检内容 |  |  |  | 备注
16.6169 | 氧检仪校对情况 | 空气校对数值 | 过滤网更换 | 一级氧含量 | 过滤装置
17.0053 |  | 20.6 | 否 | 48 | 正常
17.3936 | VOC检测仪干燥剂情况 | 是否结块 | 更换数量 | 备用数量
17.782 |  | 否 | 0 | 13
18.1703 | 1号吸附风机 | 频率 | 功率 | 车间开机数量 | 开吸附器数量
18.5586 |  | 44 | 13.3 | 5 | 4
18.947 | 2号吸附风机 | 频率 | 功率
19.3353 |  | 44 | 13.7
19.7237 | 转轮解析风机 | 频率 | 功率
20.112 |  | 50 | 7.5
20.5004 | 5号吸附风机 | 频率 | 功率
20.8887 |  | 50 | 19.3
21.2771 | 6号吸附风机 | 频率 | 功率
21.6654 |  | 51
22.0538 | 4号吸附风机 | 频率 | 功率
22.4421 |  | 51
22.8305 | 3号吸附风机 | 频率 | 功率
23.2188
23.6071 | 解吸风机一级解吸 | 频率 | 功率 | 用时
23.9955 |  | 60 | 27 | 301
24.3838 | 解吸风机一级降温 | 频率 | 功率 | 用时
24.7722 |  | 55 | 28.2 | 58
25.1605 | 解吸风机二级解吸 | 频率 | 功率 | 用时
25.5489 |  | 44 | 16 | 178
25.9372 | 一级解吸参数 | 热风最高温度 | 导热油温度 | 解吸停止温度 | 冷凝最高温度
26.3256 |  | 181 | 190 | 145 | 41
26.7139 | 二级解吸参数 | 热风最高温度 | 导热油温度 | 解吸停止温度 | 冷凝最高温度
27.1023 |  | 174 | 190 | 130 | 38
27.4906 | 导热油 | 膨胀槽液位 | 管道压力
27.8789 |  | 4 | 0.4
28.2673 | 制氮机 | 压缩空气压力 | 制氮机流量 | 制氮机氧含量 | 氮气罐压力
28.6556 |  | 5.7 | 6 | 0.1 | 4.9
29.044 | 冷却塔运行 | 水质 | 填料 | 水槽过滤网 | 风扇
29.4323 |  | 良好 | 良好 | 良好 | 良好
29.8207 | 原液酸值 | 酸值 | 加溶剂量 | 加碱液量 | 反应釜酸值
30.209 |  | 0.52 | 1500 | 90 | 0.0054
30.5974 | 成品溶剂有无异味 （随机抽取两桶检测） | 桶号 | 29# | 桶号 | 30#
30.9857 |  | 有无异味 | 无 | 有无异味 | 无
31.3741 | 消防设施 | 灭火器台数 | 压力低台数 | 无 | 其他消防器材
18
平湖新合发一期回收设备周点检表
第 45 周 |  | 日期 | 2018-12-03 | 责任人 | 闫森
编号 | 项目 | 点检内容 |  |  |  | 备注
31.7624 | 氧检仪校对情况 | 空气校对数值 | 过滤网更换 | 一级氧含量 | 过滤装置
32.1508 |  | 20.6 | 否 | 49 | 正常
32.5391 | VOC检测仪干燥剂情况 | 是否结块 | 更换数量 | 备用数量
32.9274 |  | 否 | 0 | 13
33.3158 | 3号吸附风机 | 频率 | 功率 | 车间开机数量 | 开吸附器数量
33.7041 |  | 44 | 13.3 | 5 | 4
34.0925 | 4号吸附风机 | 频率 | 功率
34.4808 |  | 44 | 13.7
34.8692 | 转轮解析风机 | 频率 | 功率
35.2575 |  | 50 | 7.5
35.6459 | 5号吸附风机 | 频率 | 功率
36.0342 |  | 50 | 19.3
36.4226 | 6号吸附风机 | 频率 | 功率
36.8109 |  | 51
37.1992 | 4号吸附风机 | 频率 | 功率
37.5876 |  | 51
37.9759 | 3号吸附风机 | 频率 | 功率
38.3643
38.7526 | 解吸风机一级解吸 | 频率 | 功率 | 用时
39.141 |  | 58 | 27.5 | 301
39.5293 | 解吸风机一级降温 | 频率 | 功率 | 用时
39.9177 |  | 55 | 28.2 | 58
40.306 | 解吸风机二级解吸 | 频率 | 功率 | 用时
40.6944 |  | 36 | 8.5 | 160
41.0827 | 一级解吸参数 | 热风最高温度 | 导热油温度 | 解吸停止温度 | 冷凝最高温度
41.4711 |  | 181 | 190 | 145 | 41
41.8594 | 二级解吸参数 | 热风最高温度 | 导热油温度 | 解吸停止温度 | 冷凝最高温度
42.2477 |  | 174 | 190 | 130 | 38
42.6361 | 导热油 | 膨胀槽液位 | 管道压力
43.0244 |  | 25 | 0.4
43.4128 | 制氮机 | 压缩空气压力 | 制氮机流量 | 制氮机氧含量 | 氮气罐压力
43.8011 |  | 5.9 | 6 | 0.1 | 5.6
44.1895 | 冷却塔运行 | 水质 | 填料 | 水槽过滤网 | 风扇
44.5778 |  | 良好 | 良好 | 良好 | 良好
44.9662 | 原液酸值 | 酸值 | 加溶剂量 | 加碱液量 | 反应釜酸值
45.3545 |  | 0.63 | 1500 | 40 | 0.007
45.7429 | 成品溶剂有无异味 （随机抽取两桶检测） | 桶号 | 52# | 桶号 | 53#
46.1312 |  | 有无异味 | 无 | 有无异味 | 无
46.5195 | 消防设施 | 灭火器台数 | 压力低台数 | 无 | 其他消防器材
19
平湖新合发一期回收设备周点检表
第 47 周 |  | 日期 | 2018-12-17 | 责任人 | 崔志军
编号 | 项目 | 点检内容 |  |  |  | 备注
46.9079 | 氧检仪校对情况 | 空气校对数值 | 过滤网更换 | 一级氧含量 | 过滤装置
47.2962 |  | 20.6 | 否 | 50 | 正常
47.6846 | VOC检测仪干燥剂情况 | 是否结块 | 更换数量 | 备用数量
48.0729 |  | 否 | 0 | 13
48.4613 | 1号吸附风机 | 频率 | 功率 | 车间开机数量 | 开吸附器数量
48.8496 |  | 44 | 13.3 | 5 | 4
49.238 | 2号吸附风机 | 频率 | 功率
49.6263 |  | 44 | 13.7
50.0147 | 转轮解析风机 | 频率 | 功率
50.403 |  | 50 | 7.5
50.7914 | 5号吸附风机 | 频率 | 功率
51.1797 |  | 50 | 19.3
51.568 | 6号吸附风机 | 频率 | 功率
51.9564 |  | 51
52.3447 | 4号吸附风机 | 频率 | 功率
52.7331 |  | 51
53.1214 | 3号吸附风机 | 频率 | 功率
53.5098
53.8981 | 解吸风机一级解吸 | 频率 | 功率 | 用时
54.2865 |  | 58 | 27.5 | 301
54.6748 | 解吸风机一级降温 | 频率 | 功率 | 用时
55.0632 |  | 55 | 28.2 | 58
55.4515 | 解吸风机二级解吸 | 频率 | 功率 | 用时
55.8398 |  | 36 | 8.5 | 160
56.2282 | 一级解吸参数 | 热风最高温度 | 导热油温度 | 解吸停止温度 | 冷凝最高温度
56.6165 |  | 181 | 190 | 145 | 41
57.0049 | 二级解吸参数 | 热风最高温度 | 导热油温度 | 解吸停止温度 | 冷凝最高温度
57.3932 |  | 174 | 190 | 130 | 38
57.7816 | 导热油 | 膨胀槽液位 | 管道压力
58.1699 |  | 25 | 0.4
58.5583 | 制氮机 | 压缩空气压力 | 制氮机流量 | 制氮机氧含量 | 氮气罐压力
58.9466 |  | 5.9 | 6 | 0.1 | 5.6
59.335 | 冷却塔运行 | 水质 | 填料 | 水槽过滤网 | 风扇
59.7233 |  | 良好 | 良好 | 良好 | 良好
60.1117 | 原液酸值 | 酸值 | 加溶剂量 | 加碱液量 | 反应釜酸值
60.5 |  | 0.8 | 1500 | 50 | 0.007
60.8883 | 成品溶剂有无异味 （随机抽取两桶检测） | 桶号 | 53# | 桶号 | 54#
61.2767 |  | 有无异味 | 无 | 有无异味 | 无
61.665 | 消防设施 | 灭火器台数 | 压力低台数 | 无 | 其他消防器材
20
平湖新合发一期回收设备周点检表
第 48 周 |  | 日期 | 2018-12-24 | 责任人 | 闫森
编号 | 项目 | 点检内容 |  |  |  | 备注
62.0534 | 氧检仪校对情况 | 空气校对数值 | 过滤网更换 | 一级氧含量 | 过滤装置
62.4417 |  | 20.6 | 否 | 68 | 正常
62.8301 | VOC检测仪干燥剂情况 | 是否结块 | 更换数量 | 备用数量
63.2184 |  | 否 | 0 | 13
63.6068 | 1号吸附风机 | 频率 | 功率 | 车间开机数量 | 开吸附器数量
63.9951 |  | 44 | 13.3 | 4 | 3
64.3835 | 2号吸附风机 | 频率 | 功率
64.7718 |  | 44 | 13
65.1602 | 转轮解析风机 | 频率 | 功率
65.5485 |  | 50 | 7.5
65.9368 | 5号吸附风机 | 频率 | 功率
66.3252 |  | 50 | 19.6
66.7135 | 6号吸附风机 | 频率 | 功率
67.1019
67.4902 | 4号吸附风机 | 频率 | 功率
67.8786
68.2669 | 3号吸附风机 | 频率 | 功率
68.6553
69.0436 | 解吸风机一级解吸 | 频率 | 功率 | 用时
69.432 |  | 58 | 27.5 | 301
69.8203 | 解吸风机一级降温 | 频率 | 功率 | 用时
70.2086 |  | 55 | 28.2 | 58
70.597 | 解吸风机二级解吸 | 频率 | 功率 | 用时
70.9853 |  | 36 | 8.5 | 160
71.3737 | 一级解吸参数 | 热风最高温度 | 导热油温度 | 解吸停止温度 | 冷凝最高温度
71.762 |  | 181 | 190 | 145 | 41
72.1504 | 二级解吸参数 | 热风最高温度 | 导热油温度 | 解吸停止温度 | 冷凝最高温度
72.5387 |  | 174 | 190 | 130 | 38
72.9271 | 导热油 | 膨胀槽液位 | 管道压力
73.3154 |  | 23 | 0.4
73.7038 | 制氮机 | 压缩空气压力 | 制氮机流量 | 制氮机氧含量 | 氮气罐压力
74.0921 |  | 5.9 | 6 | 0.1 | 5.6
74.4805 | 冷却塔运行 | 水质 | 填料 | 水槽过滤网 | 风扇
74.8688 |  | 良好 | 良好 | 良好 | 良好
75.2571 | 原液酸值 | 酸值 | 加溶剂量 | 加碱液量 | 反应釜酸值
75.6455 |  | 0.82 | 1500 | 50 | 0.006
76.0338 | 成品溶剂有无异味 （随机抽取两桶检测） | 桶号 | 56# | 桶号 | 53#
76.4222 |  | 有无异味 | 无 | 有无异味 | 无
76.8105 | 消防设施 | 灭火器台数 | 压力低台数 | 无 | 其他消防器材
12
平湖新合发一期回收设备周点检表
第 49 周 |  | 日期 | 2018-12-31 | 责任人 | 闫森
编号 | 项目 | 点检内容 |  |  |  | 备注
77.1989 | 氧检仪校对情况 | 空气校对数值 | 过滤网更换 | 一级氧含量 | 过滤装置
77.5872 |  | 20.6 | 否 | 27 | 正常
77.9756 | VOC检测仪干燥剂情况 | 是否结块 | 更换数量 | 备用数量
78.3639 |  | 否 | 0 | 13
78.7523 | 1号吸附风机 | 频率 | 功率 | 车间开机数量 | 开吸附器数量
79.1406 |  | 44 | 13.3 | 5 | 4
79.5289 | 2号吸附风机 | 频率 | 功率
79.9173 |  | 44 | 13
80.3056 | 转轮解析风机 | 频率 | 功率
80.694 |  | 50 | 7.5
81.0823 | 5号吸附风机 | 频率 | 功率
81.4707 |  | 50 | 19.6
81.859 | 6号吸附风机 | 频率 | 功率
82.2474 |  | 50
82.6357 | 4号吸附风机 | 频率 | 功率
83.0241
83.4124 | 3号吸附风机 | 频率 | 功率
83.8008
84.1891 | 解吸风机一级解吸 | 频率 | 功率 | 用时
84.5774 |  | 58 | 27.5 | 301
84.9658 | 解吸风机一级降温 | 频率 | 功率 | 用时
85.3541 |  | 55 | 28.2 | 58
85.7425 | 解吸风机二级解吸 | 频率 | 功率 | 用时
86.1308 |  | 36 | 8.5 | 160
86.5192 | 一级解吸参数 | 热风最高温度 | 导热油温度 | 解吸停止温度 | 冷凝最高温度
86.9075 |  | 181 | 190 | 145 | 41
87.2959 | 二级解吸参数 | 热风最高温度 | 导热油温度 | 解吸停止温度 | 冷凝最高温度
87.6842 |  | 174 | 190 | 130 | 38
88.0726 | 导热油 | 膨胀槽液位 | 管道压力
88.4609 |  | 23 | 0.4
88.8492 | 制氮机 | 压缩空气压力 | 制氮机流量 | 制氮机氧含量 | 氮气罐压力
89.2376 |  | 5.9 | 6 | 0.1 | 5.6
89.6259 | 冷却塔运行 | 水质 | 填料 | 水槽过滤网 | 风扇
90.0143 |  | 良好 | 良好 | 良好 | 良好
90.4026 | 原液酸值 | 酸值 | 加溶剂量 | 加碱液量 | 反应釜酸值
90.791 |  | 0.82 | 1500 | 50 | 0.006
91.1793 | 成品溶剂有无异味 （随机抽取两桶检测） | 桶号 | 57# | 桶号 | 54#
91.5677 |  | 有无异味 | 无 | 有无异味 | 无
91.956 | 消防设施 | 灭火器台数 | 压力低台数 | 无 | 其他消防器材
12
平湖新合发一期回收设备周点检表
第 50 周 |  | 日期 | 2019-01-07 | 责任人 | 闫森
编号 | 项目 | 点检内容 |  |  |  | 备注
92.3444 | 氧检仪校对情况 | 空气校对数值 | 过滤网更换 | 一级氧含量 | 过滤装置
92.7327 |  | 20.6 | 否 | 70 | 正常
93.1211 | VOC检测仪干燥剂情况 | 是否结块 | 更换数量 | 备用数量
93.5094 |  | 否 | 0 | 13
93.8977 | 3号吸附风机 | 频率 | 功率 | 车间开机数量 | 开吸附器数量
94.2861 |  | 44 | 13.3 | 6 | 5
94.6744 | 4号吸附风机 | 频率 | 功率
95.0628 |  | 44 | 13
95.4511 | 转轮解析风机 | 频率 | 功率
95.8395 |  | 50 | 7.5
96.2278 | 5号吸附风机 | 频率 | 功率
96.6162 |  | 50 | 19.6
97.0045 | 6号吸附风机 | 频率 | 功率
97.3929 |  | 50
97.7812 | 4号吸附风机 | 频率 | 功率
98.1695 |  | 51
98.5579 | 3号吸附风机 | 频率 | 功率
98.9462 |  | 48
99.3346 | 解吸风机一级解吸 | 频率 | 功率 | 用时
99.7229 |  | 58 | 27.5 | 301
100.1113 | 解吸风机一级降温 | 频率 | 功率 | 用时
100.4996 |  | 55 | 28.2 | 58
100.888 | 解吸风机二级解吸 | 频率 | 功率 | 用时
101.2763 |  | 36 | 10 | 160
101.6647 | 一级解吸参数 | 热风最高温度 | 导热油温度 | 解吸停止温度 | 冷凝最高温度
102.053 |  | 181 | 190 | 145 | 41
102.4414 | 二级解吸参数 | 热风最高温度 | 导热油温度 | 解吸停止温度 | 冷凝最高温度
102.8297 |  | 174 | 190 | 130 | 38
103.218 | 导热油 | 膨胀槽液位 | 管道压力
103.6064 |  | 23 | 0.4
103.9947 | 制氮机 | 压缩空气压力 | 制氮机流量 | 制氮机氧含量 | 氮气罐压力
104.3831 |  | 5.9 | 6 | 0.1 | 5.6
104.7714 | 冷却塔运行 | 水质 | 填料 | 水槽过滤网 | 风扇
105.1598 |  | 良好 | 良好 | 良好 | 良好
105.5481 | 原液酸值 | 酸值 | 加溶剂量 | 加碱液量 | 反应釜酸值
105.9365 |  | 0.82 | 1500 | 50 | 0.006
106.3248 | 成品溶剂有无异味 （随机抽取两桶检测） | 桶号 | 58# | 桶号 | 55#
106.7132 |  | 有无异味 | 无 | 有无异味 | 无
107.1015 | 消防设施 | 灭火器台数 | 压力低台数 | 无 | 其他消防器材
7
第 51 周 |  | 日期 | 2019-01-14 | 责任人 | 张月飞 郭利锋
编号 | 项目 | 点检内容 |  |  |  | 备注
107.4898 | 氧检仪校对情况 | 空气校对数值 | 过滤网更换 | 一级氧含量 | 过滤装置
107.8782 |  | 20.5 | 否 | 27 | 正常
108.2665 | VOC检测仪干燥剂情况 | 是否结块 | 更换数量 | 备用数量
108.6549 |  | 否 | 0 | 9
109.0432 | 5号吸附风机 | 频率 | 功率 | 车间开机数量 | 开吸附器数量
109.4316 |  | 44 | 13.3 | 6 | 5
109.8199 | 6号吸附风机 | 频率 | 功率
110.2083 |  | 44 | 13
110.5966 | 转轮解析风机 | 频率 | 功率
110.985 |  | 50 | 7.5
111.3733 | 5号吸附风机 | 频率 | 功率
111.7617 |  | 50.5 | 19.6
112.15 | 6号吸附风机 | 频率 | 功率
112.5383 |  | 50
112.9267 | 4号吸附风机 | 频率 | 功率
113.315 |  | 50
113.7034 | 3号吸附风机 | 频率 | 功率
114.0917 |  | 48
114.4801 | 解吸风机一级解吸 | 频率 | 功率 | 用时
114.8684 |  | 58 | 25 | 301
115.2568 | 解吸风机一级降温 | 频率 | 功率 | 用时
115.6451 |  | 55 | 28.2 | 58
116.0335 | 解吸风机二级解吸 | 频率 | 功率 | 用时
116.4218 |  | 36 | 10 | 160
116.8102 | 一级解吸参数 | 热风最高温度 | 导热油温度 | 解吸停止温度 | 冷凝最高温度
117.1985 |  | 178 | 190 | 145 | 41
117.5868 | 二级解吸参数 | 热风最高温度 | 导热油温度 | 解吸停止温度 | 冷凝最高温度
117.9752 |  | 159 | 190 | 130 | 38
118.3635 | 导热油 | 膨胀槽液位 | 管道压力
118.7519 |  |  | 0.4
119.1402 | 制氮机 | 压缩空气压力 | 制氮机流量 | 制氮机氧含量 | 氮气罐压力
119.5286 |  | 5.7 | 6 | 0.1 | 5.6
119.9169 | 冷却塔运行 | 水质 | 填料 | 水槽过滤网 | 风扇
120.3053 |  | 良好 | 良好 | 良好 | 良好
120.6936 | 原液酸值 | 酸值 | 加溶剂量 | 加碱液量 | 反应釜酸值
121.082 |  | 0.82 | 1500 | 50 | 0.006
121.4703 | 成品溶剂有无异味 （随机抽取两桶检测） | 桶号 | 59# | 桶号 | 56#
121.8586 |  | 有无异味 | 无 | 有无异味 | 无
122.247 | 消防设施 | 灭火器台数 | 压力低台数 | 无 | 其他消防器材
10
第 52 周 |  | 日期 | 2019-01-15 | 责任人 | 闫森、邵振勋
编号 | 项目 | 点检内容 |  |  |  | 备注
122.6353 | 氧检仪校对情况 | 空气校对数值 | 过滤网更换 | 一级氧含量 | 过滤装置
123.0237 |  | 20.5 | 否 | 28 | 正常
123.412 | VOC检测仪干燥剂情况 | 是否结块 | 更换数量 | 备用数量
123.8004 |  | 否 | 0 | 9
124.1887 | 1号吸附风机 | 频率 | 功率 | 车间开机数量 | 开吸附器数量
124.5771 |  |  |  | 4 | 4
124.9654 | 2号吸附风机 | 频率 | 功率
125.3538 |  | 44 | 13
125.7421 | 转轮解析风机 | 频率 | 功率
126.1305 |  | 50 | 7.5
126.5188 | 5号吸附风机 | 频率 | 功率
126.9071 |  | 50.5 | 19.6
127.2955 | 6号吸附风机 | 频率 | 功率
127.6838 |  | 50
128.0722 | 4号吸附风机 | 频率 | 功率
128.4605 |  | 50
128.8489 | 3号吸附风机 | 频率 | 功率
129.2372
129.6256 | 解吸风机一级解吸 | 频率 | 功率 | 用时
130.0139 |  | 58 | 25 | 301
130.4023 | 解吸风机一级降温 | 频率 | 功率 | 用时
130.7906 |  | 55 | 28.2 | 43
131.1789 | 解吸风机二级解吸 | 频率 | 功率 | 用时
131.5673 |  | 36 | 10 | 180
131.9556 | 一级解吸参数 | 热风最高温度 | 导热油温度 | 解吸停止温度 | 冷凝最高温度
132.344 |  | 180 | 190 | 145 | 36
132.7323 | 二级解吸参数 | 热风最高温度 | 导热油温度 | 解吸停止温度 | 冷凝最高温度
133.1207 |  | 159 | 190 | 130 | 31
133.509 | 导热油 | 膨胀槽液位 | 管道压力
133.8974 |  | 20 | 0.4
134.2857 | 制氮机 | 压缩空气压力 | 制氮机流量 | 制氮机氧含量 | 氮气罐压力
134.6741 |  | 5.7 | 6 | 0.1 | 5.2
135.0624 | 冷却塔运行 | 水质 | 填料 | 水槽过滤网 | 风扇
135.4508 |  | 良好 | 良好 | 良好 | 良好
135.8391 | 原液酸值 | 酸值 | 加溶剂量 | 加碱液量 | 反应釜酸值
136.2274 |  | 0.82 | 1500 | 40 | 0.005
136.6158 | 成品溶剂有无异味 （随机抽取两桶检测） | 桶号 | 140 | 桶号 | 143
137.0041 |  | 有无异味 | 无 | 有无异味 | 无
137.3925 | 消防设施 | 灭火器台数 | 压力低台数 | 无 | 其他消防器材
11
第 53 周 |  | 日期 | 2019-02-18 | 责任人 | 崔志军 郭利锋
编号 | 项目 | 点检内容 |  |  |  | 备注
137.7808 | 氧检仪校对情况 | 空气校对数值 | 过滤网更换 | 一级氧含量 | 过滤装置
138.1692 |  | 21.5 | 否 | 26 | 正常
138.5575 | VOC检测仪干燥剂情况 | 是否结块 | 更换数量 | 备用数量
138.9459 |  | 否 | 0 | 9
139.3342 | 3号吸附风机 | 频率 | 功率 | 车间开机数量 | 开吸附器数量
139.7226 |  | 44 | 13.3 | 6 | 5
140.1109 | 4号吸附风机 | 频率 | 功率
140.4992 |  | 44 | 13
140.8876 | 转轮解析风机 | 频率 | 功率
141.2759 |  | 50 | 7.5
141.6643 | 5号吸附风机 | 频率 | 功率
142.0526 |  | 50.5 | 19.6
142.441 | 6号吸附风机 | 频率 | 功率
142.8293 |  | 50
143.2177 | 4号吸附风机 | 频率 | 功率
143.606 |  | 50
143.9944 | 3号吸附风机 | 频率 | 功率
144.3827 |  | 42.8 | 11.8
144.7711 | 解吸风机一级解吸 | 频率 | 功率 | 用时
145.1594 |  | 58 | 25 | 301
145.5477 | 解吸风机一级降温 | 频率 | 功率 | 用时
145.9361 |  | 55 | 28.2 | 43
146.3244 | 解吸风机二级解吸 | 频率 | 功率 | 用时
146.7128 |  | 36 | 10 | 180
147.1011 | 一级解吸参数 | 热风最高温度 | 导热油温度 | 解吸停止温度 | 冷凝最高温度
147.4895 |  | 180 | 190 | 145 | 36
147.8778 | 二级解吸参数 | 热风最高温度 | 导热油温度 | 解吸停止温度 | 冷凝最高温度
148.2662 |  | 159 | 190 | 130 | 31
148.6545 | 导热油 | 膨胀槽液位 | 管道压力
149.0429 |  | 20 | 0.4
149.4312 | 制氮机 | 压缩空气压力 | 制氮机流量 | 制氮机氧含量 | 氮气罐压力
149.8195 |  | 5.7 | 6 | 0.1 | 5.2
150.2079 | 冷却塔运行 | 水质 | 填料 | 水槽过滤网 | 风扇
150.5962 |  | 良好 | 良好 | 良好 | 良好
150.9846 | 原液酸值 | 酸值 | 加溶剂量 | 加碱液量 | 反应釜酸值
151.3729 |  | 1 | 1500 | 40 | 0.007
151.7613 | 成品溶剂有无异味 （随机抽取两桶检测） | 桶号 | 100 | 桶号 | 94
152.1496 |  | 有无异味 | 无 | 有无异味 | 无
152.538 | 消防设施 | 灭火器台数 | 压力低台数 | 无 | 其他消防器材
12
第 54 周 |  | 日期 | 2019-02-25 | 责任人 | 张月飞 郭利锋
编号 | 项目 | 点检内容 |  |  |  | 备注
137.7808 | 氧检仪校对情况 | 空气校对数值 | 过滤网更换 | 一级氧含量 | 过滤装置
138.1692 |  | 20.8 | 否 | 26 | 正常
138.5575 | VOC检测仪干燥剂情况 | 是否结块 | 更换数量 | 备用数量
138.9459 |  | 是 | 0 | 7
139.3342 | 1号吸附风机 | 频率 | 功率 | 车间开机数量 | 开吸附器数量
139.7226 |  | 44 | 13.3 | 4 | 4
140.1109 | 2号吸附风机 | 频率 | 功率
140.4992 |  | 44 | 13
140.8876 | 转轮解析风机 | 频率 | 功率
141.2759 |  | 50 | 7.5
141.6643 | 5号吸附风机 | 频率 | 功率
142.0526
142.441 | 6号吸附风机 | 频率 | 功率
142.8293
143.2177 | 4号吸附风机 | 频率 | 功率
143.606 |  | 50
143.9944 | 3号吸附风机 | 频率 | 功率
144.3827 |  | 42.8 | 11.8
144.7711 | 解吸风机一级解吸 | 频率 | 功率 | 用时
145.1594 |  | 58 | 25 | 301
145.5477 | 解吸风机一级降温 | 频率 | 功率 | 用时
145.9361 |  | 55 | 28.2 | 43
146.3244 | 解吸风机二级解吸 | 频率 | 功率 | 用时
146.7128 |  | 36 | 10 | 180
147.1011 | 一级解吸参数 | 热风最高温度 | 导热油温度 | 解吸停止温度 | 冷凝最高温度
147.4895 |  | 175 | 192 | 145 | 34
147.8778 | 二级解吸参数 | 热风最高温度 | 导热油温度 | 解吸停止温度 | 冷凝最高温度
148.2662 |  | 159 | 190 | 130 | 31
148.6545 | 导热油 | 膨胀槽液位 | 管道压力
149.0429 |  | 20 | 0.4
149.4312 | 制氮机 | 压缩空气压力 | 制氮机流量 | 制氮机氧含量 | 氮气罐压力
149.8195 |  | 5.4 | 6 | 0.1 | 5.3
150.2079 | 冷却塔运行 | 水质 | 填料 | 水槽过滤网 | 风扇
150.5962 |  | 良好 | 良好 | 良好 | 良好
150.9846 | 原液酸值 | 酸值 | 加溶剂量 | 加碱液量 | 反应釜酸值
151.3729 |  | 1 | 1500 | 50 | 0.007
151.7613 | 成品溶剂有无异味 （随机抽取两桶检测） | 桶号 |  | 桶号
152.1496 |  | 有无异味 |  | 有无异味
152.538 | 消防设施 | 灭火器台数 | 压力低台数 | 无 | 其他消防器材
12
第 55 周 |  | 日期 | 2019-03-04 | 责任人 | 张月飞 郭利锋
编号 | 项目 | 点检内容 |  |  |  | 备注
137.7808 | 氧检仪校对情况 | 空气校对数值 | 过滤网更换 | 一级氧含量 | 过滤装置
138.1692 |  | 20.8 | 否 | 18 | 正常
138.5575 | VOC检测仪干燥剂情况 | 是否结块 | 更换数量 | 备用数量
138.9459 |  | 是 | 0 | 7
139.3342 | 3号吸附风机 | 频率 | 功率 | 车间开机数量 | 开吸附器数量
139.7226 |  | 44 | 13.3 | 5 | 5
140.1109 | 4号吸附风机 | 频率 | 功率
140.4992 |  | 44 | 13
140.8876 | 转轮解析风机 | 频率 | 功率
141.2759 |  | 50 | 7.5
141.6643 | 5号吸附风机 | 频率 | 功率
142.0526 |  | 50.5 | 19.6
142.441 | 6号吸附风机 | 频率 | 功率
142.8293 |  | 50
143.2177 | 4号吸附风机 | 频率 | 功率
143.606 |  | 50
143.9944 | 3号吸附风机 | 频率 | 功率
144.3827
144.7711 | 解吸风机一级解吸 | 频率 | 功率 | 用时
145.1594 |  | 58 | 25 | 301
145.5477 | 解吸风机一级降温 | 频率 | 功率 | 用时
145.9361 |  | 55 | 28.2 | 43
146.3244 | 解吸风机二级解吸 | 频率 | 功率 | 用时
146.7128 |  | 36 | 10 | 180
147.1011 | 一级解吸参数 | 热风最高温度 | 导热油温度 | 解吸停止温度 | 冷凝最高温度
147.4895 |  | 180 | 190 | 145 | 36
147.8778 | 二级解吸参数 | 热风最高温度 | 导热油温度 | 解吸停止温度 | 冷凝最高温度
148.2662 |  | 159 | 190 | 130 | 32
148.6545 | 导热油 | 膨胀槽液位 | 管道压力
149.0429 |  | 0 | 0
149.4312 | 制氮机 | 压缩空气压力 | 制氮机流量 | 制氮机氧含量 | 氮气罐压力
149.8195 |  | 5.8 | 6 | 0.1 | 5.2
150.2079 | 冷却塔运行 | 水质 | 填料 | 水槽过滤网 | 风扇
150.5962 |  | 良好 | 良好 | 良好 | 良好
150.9846 | 原液酸值 | 酸值 | 加溶剂量 | 加碱液量 | 反应釜酸值
151.3729 |  | 1 | 1500 | 50 | 0.008
151.7613 | 成品溶剂有无异味 （随机抽取两桶检测） | 桶号 |  | 桶号
152.1496 |  | 有无异味 |  | 有无异味
152.538 | 消防设施 | 灭火器台数 | 压力低台数 | 无 | 其他消防器材
12
第 56 周 |  | 日期 | 2019-03-11 | 责任人 | 崔志军 郭利锋
编号 | 项目 | 点检内容 |  |  |  | 备注
137.7808 | 氧检仪校对情况 | 空气校对数值 | 过滤网更换 | 一级氧含量 | 过滤装置
138.1692 |  | 20.8 | 否 | 18 | 正常
138.5575 | VOC检测仪干燥剂情况 | 是否结块 | 更换数量 | 备用数量
138.9459 |  | 是 | 0 | 7
139.3342 | 1号吸附风机 | 频率 | 功率 | 车间开机数量 | 开吸附器数量
139.7226 |  | 44 | 13.3 | 4 | 4
140.1109 | 2号吸附风机 | 频率 | 功率
140.4992 |  | 44 | 13
140.8876 | 转轮解析风机 | 频率 | 功率
141.2759 |  | 50 | 7.5
141.6643 | 5号吸附风机 | 频率 | 功率
142.0526
142.441 | 6号吸附风机 | 频率 | 功率
142.8293
143.2177 | 4号吸附风机 | 频率 | 功率
143.606 |  | 50
143.9944 | 3号吸附风机 | 频率 | 功率
144.3827
144.7711 | 解吸风机一级解吸 | 频率 | 功率 | 用时
145.1594 |  | 58 | 25 | 301
145.5477 | 解吸风机一级降温 | 频率 | 功率 | 用时
145.9361 |  | 44 | 17.5 | 43
146.3244 | 解吸风机二级解吸 | 频率 | 功率 | 用时
146.7128 |  | 36 | 10 | 180
147.1011 | 一级解吸参数 | 热风最高温度 | 导热油温度 | 解吸停止温度 | 冷凝最高温度
147.4895 |  | 174 | 191 | 145 | 36
147.8778 | 二级解吸参数 | 热风最高温度 | 导热油温度 | 解吸停止温度 | 冷凝最高温度
148.2662 |  | 159 | 190 | 130 | 32
148.6545 | 导热油 | 膨胀槽液位 | 管道压力
149.0429 |  | 20 | 0.4
149.4312 | 制氮机 | 压缩空气压力 | 制氮机流量 | 制氮机氧含量 | 氮气罐压力
149.8195 |  | 5.4 | 6 | 0.1 | 5.2
150.2079 | 冷却塔运行 | 水质 | 填料 | 水槽过滤网 | 风扇
150.5962 |  | 良好 | 良好 | 良好 | 良好
150.9846 | 原液酸值 | 酸值 | 加溶剂量 | 加碱液量 | 反应釜酸值
151.3729 |  | 1 | 1500 | 50 | 0.008
151.7613 | 成品溶剂有无异味 （随机抽取两桶检测） | 桶号 |  | 桶号
152.1496 |  | 有无异味 |  | 有无异味
152.538 | 消防设施 | 灭火器台数 | 压力低台数 | 无 | 其他消防器材
12
第 57 周 |  | 日期 | 2019-03-18 | 责任人 | 崔志军 郭利锋
编号 | 项目 | 点检内容 |  |  |  | 备注
137.7808 | 氧检仪校对情况 | 空气校对数值 | 过滤网更换 | 一级氧含量 | 过滤装置
138.1692 |  | 20.8 | 否 | 25 | 正常
138.5575 | VOC检测仪干燥剂情况 | 是否结块 | 更换数量 | 备用数量
138.9459 |  | 是 | 0 | 7
139.3342 | 1号吸附风机 | 频率 | 功率 | 车间开机数量 | 开吸附器数量
139.7226 |  | 44 | 13.3 | 5 | 5
140.1109 | 2号吸附风机 | 频率 | 功率
140.4992 |  | 44 | 13
140.8876 | 转轮解析风机 | 频率 | 功率
141.2759 |  | 50 | 7.5
141.6643 | 5号吸附风机 | 频率 | 功率
142.0526 |  | 50 | 18.5
142.441 | 6号吸附风机 | 频率 | 功率
142.8293 |  | 50
143.2177 | 4号吸附风机 | 频率 | 功率
143.606 |  | 50
143.9944 | 3号吸附风机 | 频率 | 功率
144.3827
144.7711 | 解吸风机一级解吸 | 频率 | 功率 | 用时
145.1594 |  | 58 | 24.5 | 301
145.5477 | 解吸风机一级降温 | 频率 | 功率 | 用时
145.9361 |  | 44 | 17.5 | 43
146.3244 | 解吸风机二级解吸 | 频率 | 功率 | 用时
146.7128 |  | 36 | 10 | 180
147.1011 | 一级解吸参数 | 热风最高温度 | 导热油温度 | 解吸停止温度 | 冷凝最高温度
147.4895 |  | 179 | 193 | 145 | 35
147.8778 | 二级解吸参数 | 热风最高温度 | 导热油温度 | 解吸停止温度 | 冷凝最高温度
148.2662 |  | 160 | 190 | 130 | 32
148.6545 | 导热油 | 膨胀槽液位 | 管道压力
149.0429 |  | 20 | 0.4
149.4312 | 制氮机 | 压缩空气压力 | 制氮机流量 | 制氮机氧含量 | 氮气罐压力
149.8195 |  | 5.3 | 6 | 0.1 | 5.2
150.2079 | 冷却塔运行 | 水质 | 填料 | 水槽过滤网 | 风扇
150.5962 |  | 良好 | 良好 | 良好 | 良好
150.9846 | 原液酸值 | 酸值 | 加溶剂量 | 加碱液量 | 反应釜酸值
151.3729 |  | 1.2 | 1500 | 50 | 0.008
151.7613 | 成品溶剂有无异味 （随机抽取两桶检测） | 桶号 |  | 桶号
152.1496 |  | 有无异味 |  | 有无异味
152.538 | 消防设施 | 灭火器台数 | 压力低台数 | 无 | 其他消防器材
12
第 58 周 |  | 日期 | 2019-03-25 | 责任人 | 崔志军 郭利锋
编号 | 项目 | 点检内容 |  |  |  | 备注
137.7808 | 氧检仪校对情况 | 空气校对数值 | 过滤网更换 | 一级氧含量 | 过滤装置
138.1692 |  | 20.8 | 否 | 25 | 正常
138.5575 | VOC检测仪干燥剂情况 | 是否结块 | 更换数量 | 备用数量
138.9459 |  | 是 | 2 | 5
139.3342 | 1号吸附风机 | 频率 | 功率 | 车间开机数量 | 开吸附器数量
139.7226 |  | 44 | 13.3 | 5 | 5
140.1109 | 2号吸附风机 | 频率 | 功率
140.4992 |  | 44 | 13
140.8876 | 转轮解析风机 | 频率 | 功率
141.2759 |  | 50 | 7.5
141.6643 | 5号吸附风机 | 频率 | 功率
142.0526 |  | 50 | 18.5
142.441 | 6号吸附风机 | 频率 | 功率
142.8293 |  | 50
143.2177 | 4号吸附风机 | 频率 | 功率
143.606 |  | 50
143.9944 | 3号吸附风机 | 频率 | 功率
144.3827
144.7711 | 解吸风机一级解吸 | 频率 | 功率 | 用时
145.1594 |  | 58 | 24.5 | 301
145.5477 | 解吸风机一级降温 | 频率 | 功率 | 用时
145.9361 |  | 44 | 17.5 | 43
146.3244 | 解吸风机二级解吸 | 频率 | 功率 | 用时
146.7128 |  | 36 | 10 | 180
147.1011 | 一级解吸参数 | 热风最高温度 | 导热油温度 | 解吸停止温度 | 冷凝最高温度
147.4895 |  | 175 | 193 | 145 | 35
147.8778 | 二级解吸参数 | 热风最高温度 | 导热油温度 | 解吸停止温度 | 冷凝最高温度
148.2662 |  | 160 | 193 | 130 | 32
148.6545 | 导热油 | 膨胀槽液位 | 管道压力
149.0429 |  | 20 | 0.4
149.4312 | 制氮机 | 压缩空气压力 | 制氮机流量 | 制氮机氧含量 | 氮气罐压力
149.8195 |  | 5.7 | 6 | 0.1 | 5.2
150.2079 | 冷却塔运行 | 水质 | 填料 | 水槽过滤网 | 风扇
150.5962 |  | 良好 | 良好 | 良好 | 良好
150.9846 | 原液酸值 | 酸值 | 加溶剂量 | 加碱液量 | 反应釜酸值
151.3729 |  | 1.2 | 1500 | 60 | 0.007
151.7613 | 成品溶剂有无异味 （随机抽取两桶检测） | 桶号 |  | 桶号
152.1496 |  | 有无异味 |  | 有无异味
152.538 | 消防设施 | 灭火器台数 | 压力低台数 | 无 | 其他消防器材
12
第 59 周 |  | 日期 | 2019-04-01 | 责任人 | 崔志军 郭利锋
编号 | 项目 | 点检内容 |  |  |  | 备注
137.7808 | 氧检仪校对情况 | 空气校对数值 | 过滤网更换 | 一级氧含量 | 过滤装置
138.1692 |  | 20.8 | 否 | 34 | 正常
138.5575 | VOC检测仪干燥剂情况 | 是否结块 | 更换数量 | 备用数量
138.9459 |  | 是 | 0 | 5
139.3342 | 1号吸附风机 | 频率 | 功率 | 车间开机数量 | 开吸附器数量
139.7226 |  | 44 | 13.3 | 5 | 5
140.1109 | 2号吸附风机 | 频率 | 功率
140.4992
140.8876 | 转轮解析风机 | 频率 | 功率
141.2759 |  | 50 | 7.5
141.6643 | 5号吸附风机 | 频率 | 功率
142.0526 |  | 50 | 18.5
142.441 | 6号吸附风机 | 频率 | 功率
142.8293 |  | 50
143.2177 | 4号吸附风机 | 频率 | 功率
143.606 |  | 50
143.9944 | 3号吸附风机 | 频率 | 功率
144.3827 |  | 44 | 13
144.7711 | 解吸风机一级解吸 | 频率 | 功率 | 用时
145.1594 |  | 58 | 24.3 | 301
145.5477 | 解吸风机一级降温 | 频率 | 功率 | 用时
145.9361 |  | 44 | 17.6 | 43
146.3244 | 解吸风机二级解吸 | 频率 | 功率 | 用时
146.7128 |  | 36 | 10 | 180
147.1011 | 一级解吸参数 | 热风最高温度 | 导热油温度 | 解吸停止温度 | 冷凝最高温度
147.4895 |  | 179 | 195 | 145 | 34
147.8778 | 二级解吸参数 | 热风最高温度 | 导热油温度 | 解吸停止温度 | 冷凝最高温度
148.2662 |  | 160 | 193 | 130 | 32
148.6545 | 导热油 | 膨胀槽液位 | 管道压力
149.0429 |  | 20 | 0.4
149.4312 | 制氮机 | 压缩空气压力 | 制氮机流量 | 制氮机氧含量 | 氮气罐压力
149.8195 |  | 4.1 | 6 | 0.1 | 5.4
150.2079 | 冷却塔运行 | 水质 | 填料 | 水槽过滤网 | 风扇
150.5962 |  | 良好 | 良好 | 良好 | 良好
150.9846 | 原液酸值 | 酸值 | 加溶剂量 | 加碱液量 | 反应釜酸值
151.3729 |  | 1 | 1500 | 60 | 0.007
151.7613 | 成品溶剂有无异味 （随机抽取两桶检测） | 桶号 |  | 桶号
152.1496 |  | 有无异味 |  | 有无异味
152.538 | 消防设施 | 灭火器台数 | 压力低台数 | 无 | 其他消防器材
12
第 60 周 |  | 日期 | 2019-04-08 | 责任人 | 闫森 郭利锋
编号 | 项目 | 点检内容 |  |  |  | 备注
137.7808 | 氧检仪校对情况 | 空气校对数值 | 过滤网更换 | 一级氧含量 | 过滤装置
138.1692 |  | 20.8 | 否 | 34 | 正常
138.5575 | VOC检测仪干燥剂情况 | 是否结块 | 更换数量 | 备用数量
138.9459 |  | 否 | 0 | 5
139.3342 | 1号吸附风机 | 频率 | 功率 | 车间开机数量 | 开吸附器数量
139.7226 |  | 44 | 13.3 | 5 | 5
140.1109 | 2号吸附风机 | 频率 | 功率
140.4992 |  | 44 | 13
140.8876 | 转轮解析风机 | 频率 | 功率
141.2759 |  | 50 | 7.5
141.6643 | 5号吸附风机 | 频率 | 功率
142.0526 |  | 50 | 18.5
142.441 | 6号吸附风机 | 频率 | 功率
142.8293 |  | 50
143.2177 | 4号吸附风机 | 频率 | 功率
143.606 |  | 50
143.9944 | 3号吸附风机 | 频率 | 功率
144.3827
144.7711 | 解吸风机一级解吸 | 频率 | 功率 | 用时
145.1594 |  | 58 | 24.3 | 301
145.5477 | 解吸风机一级降温 | 频率 | 功率 | 用时
145.9361 |  | 44 | 17.6 | 43
146.3244 | 解吸风机二级解吸 | 频率 | 功率 | 用时
146.7128 |  | 36 | 10 | 180
147.1011 | 一级解吸参数 | 热风最高温度 | 导热油温度 | 解吸停止温度 | 冷凝最高温度
147.4895 |  | 179 | 195 | 145 | 34
147.8778 | 二级解吸参数 | 热风最高温度 | 导热油温度 | 解吸停止温度 | 冷凝最高温度
148.2662 |  | 162 | 193 | 130 | 32
148.6545 | 导热油 | 膨胀槽液位 | 管道压力
149.0429 |  | 30 | 0.4
149.4312 | 制氮机 | 压缩空气压力 | 制氮机流量 | 制氮机氧含量 | 氮气罐压力
149.8195 |  | 5.5 | 6 | 0.1 | 5.4
150.2079 | 冷却塔运行 | 水质 | 填料 | 水槽过滤网 | 风扇
150.5962 |  | 良好 | 良好 | 良好 | 良好
150.9846 | 原液酸值 | 酸值 | 加溶剂量 | 加碱液量 | 反应釜酸值
151.3729 |  | 0.9 | 1500 | 60 | 0.007
151.7613 | 成品溶剂有无异味 （随机抽取两桶检测） | 桶号 |  | 桶号
152.1496 |  | 有无异味 |  | 有无异味
152.538 | 消防设施 | 灭火器台数 | 压力低台数 | 无 | 其他消防器材
12
第 61 周 |  | 日期 | 2019-04-15 | 责任人 | 闫森 郭利锋
编号 | 项目 | 点检内容 |  |  |  | 备注
137.7808 | 氧检仪校对情况 | 空气校对数值 | 过滤网更换 | 一级氧含量 | 过滤装置
138.1692 |  | 20.6 | 否 | 34 | 正常
138.5575 | VOC检测仪干燥剂情况 | 是否结块 | 更换数量 | 备用数量
138.9459 |  | 否 | 0 | 12
139.3342 | 1号吸附风机 | 频率 | 功率 | 车间开机数量 | 开吸附器数量
139.7226 |  | 44 | 13.3 | 2 | 2
140.1109 | 2号吸附风机 | 频率 | 功率
140.4992
140.8876 | 转轮解析风机 | 频率 | 功率
141.2759 |  | 50 | 7.5
141.6643 | 5号吸附风机 | 频率 | 功率
142.0526
142.441 | 6号吸附风机 | 频率 | 功率
142.8293 |  | 50
143.2177 | 4号吸附风机 | 频率 | 功率
143.606
143.9944 | 3号吸附风机 | 频率 | 功率
144.3827
144.7711 | 解吸风机一级解吸 | 频率 | 功率 | 用时
145.1594 |  | 58 | 24.3 | 301
145.5477 | 解吸风机一级降温 | 频率 | 功率 | 用时
145.9361 |  | 44 | 17.6 | 43
146.3244 | 解吸风机二级解吸 | 频率 | 功率 | 用时
146.7128 |  | 36 | 10 | 180
147.1011 | 一级解吸参数 | 热风最高温度 | 导热油温度 | 解吸停止温度 | 冷凝最高温度
147.4895 |  | 179 | 195 | 145 | 34
147.8778 | 二级解吸参数 | 热风最高温度 | 导热油温度 | 解吸停止温度 | 冷凝最高温度
148.2662 |  | 162 | 193 | 130 | 32
148.6545 | 导热油 | 膨胀槽液位 | 管道压力
149.0429 |  | 30 | 0.4
149.4312 | 制氮机 | 压缩空气压力 | 制氮机流量 | 制氮机氧含量 | 氮气罐压力
149.8195 |  | 5.5 | 6 | 0.1 | 5.4
150.2079 | 冷却塔运行 | 水质 | 填料 | 水槽过滤网 | 风扇
150.5962 |  | 良好 | 良好 | 良好 | 良好
150.9846 | 原液酸值 | 酸值 | 加溶剂量 | 加碱液量 | 反应釜酸值
151.3729 |  | 0.9 | 1500 | 60 | 0.007
151.7613 | 成品溶剂有无异味 （随机抽取两桶检测） | 桶号 |  | 桶号
152.1496 |  | 有无异味 |  | 有无异味
152.538 | 消防设施 | 灭火器台数 | 压力低台数 | 无 | 其他消防器材
12
第 61 周 |  | 日期 | 2019-04-15 | 责任人 | 闫森 郭利锋
编号 | 项目 | 点检内容 |  |  |  | 备注
137.7808 | 氧检仪校对情况 | 空气校对数值 | 过滤网更换 | 一级氧含量 | 过滤装置
138.1692 |  | 20.6 | 否 | 34 | 正常
138.5575 | VOC检测仪干燥剂情况 | 是否结块 | 更换数量 | 备用数量
138.9459 |  | 否 | 0 | 12
139.3342 | 1号吸附风机 | 频率 | 功率 | 车间开机数量 | 开吸附器数量
139.7226 |  | 44 | 13.3 | 2 | 2
140.1109 | 2号吸附风机 | 频率 | 功率
140.4992
140.8876 | 转轮解析风机 | 频率 | 功率
141.2759 |  | 50 | 7.5
141.6643 | 5号吸附风机 | 频率 | 功率
142.0526
142.441 | 6号吸附风机 | 频率 | 功率
142.8293 |  | 50
143.2177 | 4号吸附风机 | 频率 | 功率
143.606
143.9944 | 3号吸附风机 | 频率 | 功率
144.3827
144.7711 | 解吸风机一级解吸 | 频率 | 功率 | 用时
145.1594 |  | 58 | 24.3 | 301
145.5477 | 解吸风机一级降温 | 频率 | 功率 | 用时
145.9361 |  | 44 | 17.6 | 43
146.3244 | 解吸风机二级解吸 | 频率 | 功率 | 用时
146.7128 |  | 36 | 10 | 180
147.1011 | 一级解吸参数 | 热风最高温度 | 导热油温度 | 解吸停止温度 | 冷凝最高温度
147.4895 |  | 179 | 195 | 145 | 34
147.8778 | 二级解吸参数 | 热风最高温度 | 导热油温度 | 解吸停止温度 | 冷凝最高温度
148.2662 |  | 162 | 193 | 130 | 32
148.6545 | 导热油 | 膨胀槽液位 | 管道压力
149.0429 |  | 30 | 0.4
149.4312 | 制氮机 | 压缩空气压力 | 制氮机流量 | 制氮机氧含量 | 氮气罐压力
149.8195 |  | 5.5 | 6 | 0.1 | 5.4
150.2079 | 冷却塔运行 | 水质 | 填料 | 水槽过滤网 | 风扇
150.5962 |  | 良好 | 良好 | 良好 | 良好
150.9846 | 原液酸值 | 酸值 | 加溶剂量 | 加碱液量 | 反应釜酸值
151.3729 |  | 0.9 | 1500 | 60 | 0.007
151.7613 | 成品溶剂有无异味 （随机抽取两桶检测） | 桶号 |  | 桶号
152.1496 |  | 有无异味 |  | 有无异味
152.538 | 消防设施 | 灭火器台数 | 压力低台数 | 无 | 其他消防器材
12
第 62 周 |  | 日期 | 2019-04-22 | 责任人 | 闫森 郭利锋
编号 | 项目 | 点检内容 |  |  |  | 备注
137.7808 | 氧检仪校对情况 | 空气校对数值 | 过滤网更换 | 一级氧含量 | 过滤装置
138.1692 |  | 20.6 | 否 | 30 | 正常
138.5575 | VOC检测仪干燥剂情况 | 是否结块 | 更换数量 | 备用数量
138.9459 |  | 否 | 0 | 12
139.3342 | 1号吸附风机 | 频率 | 功率 | 车间开机数量 | 开吸附器数量
139.7226 |  | 44 | 13.3 | 2 | 2
140.1109 | 2号吸附风机 | 频率 | 功率
140.4992
140.8876 | 转轮解析风机 | 频率 | 功率
141.2759 |  | 50 | 7.5
141.6643 | 5号吸附风机 | 频率 | 功率
142.0526
142.441 | 6号吸附风机 | 频率 | 功率
142.8293 |  | 50
143.2177 | 4号吸附风机 | 频率 | 功率
143.606
143.9944 | 3号吸附风机 | 频率 | 功率
144.3827
144.7711 | 解吸风机一级解吸 | 频率 | 功率 | 用时
145.1594 |  | 58 | 24.3 | 301
145.5477 | 解吸风机一级降温 | 频率 | 功率 | 用时
145.9361 |  | 44 | 17.6 | 43
146.3244 | 解吸风机二级解吸 | 频率 | 功率 | 用时
146.7128 |  | 36 | 10 | 180
147.1011 | 一级解吸参数 | 热风最高温度 | 导热油温度 | 解吸停止温度 | 冷凝最高温度
147.4895 |  | 179 | 195 | 145 | 34
147.8778 | 二级解吸参数 | 热风最高温度 | 导热油温度 | 解吸停止温度 | 冷凝最高温度
148.2662 |  | 162 | 193 | 130 | 32
148.6545 | 导热油 | 膨胀槽液位 | 管道压力
149.0429 |  | 30 | 0.4
149.4312 | 制氮机 | 压缩空气压力 | 制氮机流量 | 制氮机氧含量 | 氮气罐压力
149.8195 |  | 5.2 | 6 | 0.1 | 5.4
150.2079 | 冷却塔运行 | 水质 | 填料 | 水槽过滤网 | 风扇
150.5962 |  | 良好 | 良好 | 良好 | 良好
150.9846 | 原液酸值 | 酸值 | 加溶剂量 | 加碱液量 | 反应釜酸值
151.3729 |  | 0.9 | 1500 | 60 | 0.007
151.7613 | 成品溶剂有无异味 （随机抽取两桶检测） | 桶号 |  | 桶号
152.1496 |  | 有无异味 |  | 有无异味
152.538 | 消防设施 | 灭火器台数 | 压力低台数 | 无 | 其他消防器材
12
第 64 周 |  | 日期 | 2019-05-09 | 责任人 | 崔志军 张智强
编号 | 项目 | 点检内容 |  |  |  | 备注
137.7808 | 氧检仪校对情况 | 空气校对数值 | 过滤网更换 | 一级氧含量 | 过滤装置
138.1692 |  | 20.6 | 是 | 30 | 正常
138.5575 | VOC检测仪干燥剂情况 | 是否结块 | 更换数量 | 备用数量
138.9459 |  | 否 | 0 | 10
139.3342 | 1号吸附风机 | 频率 | 功率 | 车间开机数量 | 开吸附器数量
139.7226 |  | 44 | 13.3 | 3 | 3
140.1109 | 2号吸附风机 | 频率 | 功率
140.4992
140.8876 | 转轮解析风机 | 频率 | 功率
141.2759 |  | 50 | 7.5
141.6643 | 5号吸附风机 | 频率 | 功率
142.0526
142.441 | 6号吸附风机 | 频率 | 功率
142.8293 |  | 50
143.2177 | 4号吸附风机 | 频率 | 功率
143.606
143.9944 | 3号吸附风机 | 频率 | 功率
144.3827
144.7711 | 解吸风机一级解吸 | 频率 | 功率 | 用时
145.1594 |  | 58 | 24.3 | 301
145.5477 | 解吸风机一级降温 | 频率 | 功率 | 用时
145.9361 |  | 44 | 17.6 | 43
146.3244 | 解吸风机二级解吸 | 频率 | 功率 | 用时
146.7128 |  | 36 | 10 | 180
147.1011 | 一级解吸参数 | 热风最高温度 | 导热油温度 | 解吸停止温度 | 冷凝最高温度
147.4895 |  | 179 | 195 | 145 | 34
147.8778 | 二级解吸参数 | 热风最高温度 | 导热油温度 | 解吸停止温度 | 冷凝最高温度
148.2662 |  | 162 | 193 | 130 | 32
148.6545 | 导热油 | 膨胀槽液位 | 管道压力
149.0429 |  | 30 | 0.4
149.4312 | 制氮机 | 压缩空气压力 | 制氮机流量 | 制氮机氧含量 | 氮气罐压力
149.8195 |  | 5.2 | 6 | 0.1 | 5.4
150.2079 | 冷却塔运行 | 水质 | 填料 | 水槽过滤网 | 风扇
150.5962 |  | 良好 | 良好 | 良好 | 良好
150.9846 | 原液酸值 | 酸值 | 加溶剂量 | 加碱液量 | 反应釜酸值
151.3729 |  | 0.9 | 1500 | 60 | 0.007
151.7613 | 成品溶剂有无异味 （随机抽取两桶检测） | 桶号 |  | 桶号
152.1496 |  | 有无异味 |  | 有无异味
152.538 | 消防设施 | 灭火器台数 | 压力低台数 | 无 | 其他消防器材
12
第 65 周 |  | 日期 | 2019-05-13 | 责任人 | 崔志军 张智强
编号 | 项目 | 点检内容 |  |  |  | 备注
137.7808 | 氧检仪校对情况 | 空气校对数值 | 过滤网更换 | 一级氧含量 | 过滤装置
138.1692 |  | 20.6 | 否 | 30 | 正常
138.5575 | VOC检测仪干燥剂情况 | 是否结块 | 更换数量 | 备用数量
138.9459 |  | 否 | 0 | 10
139.3342 | 1号吸附风机 | 频率 | 功率 | 车间开机数量 | 开吸附器数量
139.7226 |  | 44 | 13.3 | 2 | 2
140.1109 | 2号吸附风机 | 频率 | 功率
140.4992
140.8876 | 转轮解析风机 | 频率 | 功率
141.2759 |  | 50 | 7.5
141.6643 | 5号吸附风机 | 频率 | 功率
142.0526
142.441 | 6号吸附风机 | 频率 | 功率
142.8293 |  | 50
143.2177 | 4号吸附风机 | 频率 | 功率
143.606
143.9944 | 3号吸附风机 | 频率 | 功率
144.3827
144.7711 | 解吸风机一级解吸 | 频率 | 功率 | 用时
145.1594 |  | 58 | 24.3 | 301
145.5477 | 解吸风机一级降温 | 频率 | 功率 | 用时
145.9361 |  | 44 | 17.6 | 43
146.3244 | 解吸风机二级解吸 | 频率 | 功率 | 用时
146.7128 |  | 36 | 10 | 180
147.1011 | 一级解吸参数 | 热风最高温度 | 导热油温度 | 解吸停止温度 | 冷凝最高温度
147.4895 |  | 179 | 195 | 145 | 34
147.8778 | 二级解吸参数 | 热风最高温度 | 导热油温度 | 解吸停止温度 | 冷凝最高温度
148.2662 |  | 162 | 193 | 130 | 32
148.6545 | 导热油 | 膨胀槽液位 | 管道压力
149.0429 |  | 30 | 0.4
149.4312 | 制氮机 | 压缩空气压力 | 制氮机流量 | 制氮机氧含量 | 氮气罐压力
149.8195 |  | 5.2 | 6 | 0.1 | 5.6
150.2079 | 冷却塔运行 | 水质 | 填料 | 水槽过滤网 | 风扇
150.5962 |  | 良好 | 良好 | 良好 | 良好
150.9846 | 原液酸值 | 酸值 | 加溶剂量 | 加碱液量 | 反应釜酸值
151.3729 |  | 0.9 | 1500 | 60 | 0.009
151.7613 | 成品溶剂有无异味 （随机抽取两桶检测） | 桶号 |  | 桶号
152.1496 |  | 有无异味 |  | 有无异味
152.538 | 消防设施 | 灭火器台数 | 压力低台数 | 无 | 其他消防器材
12
第 66 周 |  | 日期 | 2019-05-20 | 责任人 | 崔志军
编号 | 项目 | 点检内容 |  |  |  | 备注
137.7808 | 氧检仪校对情况 | 空气校对数值 | 过滤网更换 | 一级氧含量 | 过滤装置
138.1692 |  | 20.6 | 否 | 30 | 正常
138.5575 | VOC检测仪干燥剂情况 | 是否结块 | 更换数量 | 备用数量
138.9459 |  | 否 | 2 | 10
139.3342 | 1号吸附风机 | 频率 | 功率 | 车间开机数量 | 开吸附器数量
139.7226 |  | 44 | 13.3 | 4 | 4
140.1109 | 2号吸附风机 | 频率 | 功率
140.4992
140.8876 | 转轮解析风机 | 频率 | 功率
141.2759 |  | 50 | 7.5
141.6643 | 5号吸附风机 | 频率 | 功率
142.0526
142.441 | 6号吸附风机 | 频率 | 功率
142.8293 |  | 50
143.2177 | 4号吸附风机 | 频率 | 功率
143.606
143.9944 | 3号吸附风机 | 频率 | 功率
144.3827
144.7711 | 解吸风机一级解吸 | 频率 | 功率 | 用时
145.1594 |  | 58 | 24.3 | 301
145.5477 | 解吸风机一级降温 | 频率 | 功率 | 用时
145.9361 |  | 44 | 17.6 | 43
146.3244 | 解吸风机二级解吸 | 频率 | 功率 | 用时
146.7128 |  | 36 | 10 | 170
147.1011 | 一级解吸参数 | 热风最高温度 | 导热油温度 | 解吸停止温度 | 冷凝最高温度
147.4895 |  | 179 | 190 | 145 | 34
147.8778 | 二级解吸参数 | 热风最高温度 | 导热油温度 | 解吸停止温度 | 冷凝最高温度
148.2662 |  | 162 | 190 | 130 | 32
148.6545 | 导热油 | 膨胀槽液位 | 管道压力
149.0429 |  | 50 | 0.4
149.4312 | 制氮机 | 压缩空气压力 | 制氮机流量 | 制氮机氧含量 | 氮气罐压力
149.8195 |  | 5.2 | 6 | 0.1 | 5.6
150.2079 | 冷却塔运行 | 水质 | 填料 | 水槽过滤网 | 风扇
150.5962 |  | 良好 | 良好 | 良好 | 良好
150.9846 | 原液酸值 | 酸值 | 加溶剂量 | 加碱液量 | 反应釜酸值
151.3729 |  | 0.85 | 1500 | 60 | 0.009
151.7613 | 成品溶剂有无异味 （随机抽取两桶检测） | 桶号 | 188 | 桶号 | 234
152.1496 |  | 有无异味 | 无 | 有无异味 | 无
152.538 | 消防设施 | 灭火器台数 | 压力低台数 | 无 | 其他消防器材
12
第 67 周 |  | 日期 | 2019-05-27 | 责任人 | 崔志军
编号 | 项目 | 点检内容 |  |  |  | 备注
137.7808 | 氧检仪校对情况 | 空气校对数值 | 过滤网更换 | 一级氧含量 | 过滤装置
138.1692 |  | 20.6 | 否 | 30 | 正常
138.5575 | VOC检测仪干燥剂情况 | 是否结块 | 更换数量 | 备用数量
138.9459 |  | 否 | 0 | 6
139.3342 | 1号吸附风机 | 频率 | 功率 | 车间开机数量 | 开吸附器数量
139.7226 |  | 44 | 13.3 | 4 | 4
140.1109 | 2号吸附风机 | 频率 | 功率
140.4992
140.8876 | 转轮解析风机 | 频率 | 功率
141.2759 |  | 50 | 7.5
141.6643 | 5号吸附风机 | 频率 | 功率
142.0526
142.441 | 6号吸附风机 | 频率 | 功率
142.8293 |  | 50
143.2177 | 4号吸附风机 | 频率 | 功率
143.606
143.9944 | 3号吸附风机 | 频率 | 功率
144.3827
144.7711 | 解吸风机一级解吸 | 频率 | 功率 | 用时
145.1594 |  | 58 | 24.3 | 301
145.5477 | 解吸风机一级降温 | 频率 | 功率 | 用时
145.9361 |  | 44 | 17.6 | 43
146.3244 | 解吸风机二级解吸 | 频率 | 功率 | 用时
146.7128 |  | 36 | 9.5 | 162
147.1011 | 一级解吸参数 | 热风最高温度 | 导热油温度 | 解吸停止温度 | 冷凝最高温度
147.4895 |  | 180 | 190 | 145 | 34
147.8778 | 二级解吸参数 | 热风最高温度 | 导热油温度 | 解吸停止温度 | 冷凝最高温度
148.2662 |  | 162 | 190 | 130 | 32
148.6545 | 导热油 | 膨胀槽液位 | 管道压力
149.0429 |  | 50 | 0.4
149.4312 | 制氮机 | 压缩空气压力 | 制氮机流量 | 制氮机氧含量 | 氮气罐压力
149.8195 |  | 5.2 | 6 | 0.1 | 5.6
150.2079 | 冷却塔运行 | 水质 | 填料 | 水槽过滤网 | 风扇
150.5962 |  | 良好 | 良好 | 良好 | 良好
150.9846 | 原液酸值 | 酸值 | 加溶剂量 | 加碱液量 | 反应釜酸值
151.3729 |  | 0.85 | 1500 | 60 | 0.009
151.7613 | 成品溶剂有无异味 （随机抽取两桶检测） | 桶号 | 59 | 桶号 | 266
152.1496 |  | 有无异味 | 无 | 有无异味 | 无
152.538 | 消防设施 | 灭火器台数 | 压力低台数 | 无 | 其他消防器材
12
第 67 周 |  | 日期 | 2019-06-05 | 责任人 | 闫森
编号 | 项目 | 点检内容 |  |  |  | 备注
137.7808 | 氧检仪校对情况 | 空气校对数值 | 过滤网更换 | 一级氧含量 | 过滤装置
138.1692 |  | 20.6 | 否 | 30 | 正常
138.5575 | VOC检测仪干燥剂情况 | 是否结块 | 更换数量 | 备用数量
138.9459 |  | 否 | 0 | 6
139.3342 | 1号吸附风机 | 频率 | 功率 | 车间开机数量 | 开吸附器数量
139.7226 |  | 44 | 13.3 | 4 | 4
140.1109 | 2号吸附风机 | 频率 | 功率
140.4992
140.8876 | 转轮解析风机 | 频率 | 功率
141.2759 |  | 50 | 7.5
141.6643 | 5号吸附风机 | 频率 | 功率
142.0526
142.441 | 6号吸附风机 | 频率 | 功率
142.8293 |  | 50
143.2177 | 4号吸附风机 | 频率 | 功率
143.606
143.9944 | 3号吸附风机 | 频率 | 功率
144.3827
144.7711 | 解吸风机一级解吸 | 频率 | 功率 | 用时
145.1594 |  | 58 | 24.3 | 301
145.5477 | 解吸风机一级降温 | 频率 | 功率 | 用时
145.9361 |  | 44 | 17.6 | 43
146.3244 | 解吸风机二级解吸 | 频率 | 功率 | 用时
146.7128 |  | 36 | 9.5 | 162
147.1011 | 一级解吸参数 | 热风最高温度 | 导热油温度 | 解吸停止温度 | 冷凝最高温度
147.4895 |  | 180 | 190 | 145 | 34
147.8778 | 二级解吸参数 | 热风最高温度 | 导热油温度 | 解吸停止温度 | 冷凝最高温度
148.2662 |  | 162 | 190 | 130 | 32
148.6545 | 导热油 | 膨胀槽液位 | 管道压力
149.0429 |  | 40 | 0.4
149.4312 | 制氮机 | 压缩空气压力 | 制氮机流量 | 制氮机氧含量 | 氮气罐压力
149.8195 |  | 5.2 | 6 | 0.1 | 5.6
150.2079 | 冷却塔运行 | 水质 | 填料 | 水槽过滤网 | 风扇
150.5962 |  | 良好 | 良好 | 良好 | 良好
150.9846 | 原液酸值 | 酸值 | 加溶剂量 | 加碱液量 | 反应釜酸值
151.3729 |  | 0.85 | 1500 | 60 | 0.009
151.7613 | 成品溶剂有无异味 （随机抽取两桶检测） | 桶号 | 188 | 桶号 | 200
152.1496 |  | 有无异味 | 无 | 有无异味 | 无
152.538 | 消防设施 | 灭火器台数 | 压力低台数 | 无 | 其他消防器材
12
第 67 周 |  | 日期 | 2019-06-10 | 责任人 | 闫森
编号 | 项目 | 点检内容 |  |  |  | 备注
137.7808 | 氧检仪校对情况 | 空气校对数值 | 过滤网更换 | 一级氧含量 | 过滤装置
138.1692 |  | 20.6 | 否 | 30 | 正常
138.5575 | VOC检测仪干燥剂情况 | 是否结块 | 更换数量 | 备用数量
138.9459 |  | 否 | 0 | 6
139.3342 | 1号吸附风机 | 频率 | 功率 | 车间开机数量 | 开吸附器数量
139.7226 |  | 44 | 13.3 | 4 | 4
140.1109 | 2号吸附风机 | 频率 | 功率
140.4992
140.8876 | 转轮解析风机 | 频率 | 功率
141.2759 |  | 50 | 7.5
141.6643 | 5号吸附风机 | 频率 | 功率
142.0526
142.441 | 6号吸附风机 | 频率 | 功率
142.8293 |  | 50
143.2177 | 4号吸附风机 | 频率 | 功率
143.606
143.9944 | 3号吸附风机 | 频率 | 功率
144.3827
144.7711 | 解吸风机一级解吸 | 频率 | 功率 | 用时
145.1594 |  | 58 | 24.3 | 301
145.5477 | 解吸风机一级降温 | 频率 | 功率 | 用时
145.9361 |  | 44 | 17.6 | 43
146.3244 | 解吸风机二级解吸 | 频率 | 功率 | 用时
146.7128 |  | 36 | 9.5 | 162
147.1011 | 一级解吸参数 | 热风最高温度 | 导热油温度 | 解吸停止温度 | 冷凝最高温度
147.4895 |  | 180 | 190 | 145 | 34
147.8778 | 二级解吸参数 | 热风最高温度 | 导热油温度 | 解吸停止温度 | 冷凝最高温度
148.2662 |  | 162 | 190 | 130 | 32
148.6545 | 导热油 | 膨胀槽液位 | 管道压力
149.0429 |  | 40 | 0.4
149.4312 | 制氮机 | 压缩空气压力 | 制氮机流量 | 制氮机氧含量 | 氮气罐压力
149.8195 |  | 5.2 | 6 | 0.1 | 5.6
150.2079 | 冷却塔运行 | 水质 | 填料 | 水槽过滤网 | 风扇
150.5962 |  | 良好 | 良好 | 良好 | 良好
150.9846 | 原液酸值 | 酸值 | 加溶剂量 | 加碱液量 | 反应釜酸值
151.3729 |  | 0.8 | 1500 | 60 | 0.008
151.7613 | 成品溶剂有无异味 （随机抽取两桶检测） | 桶号 | 19 | 桶号 | 29
152.1496 |  | 有无异味 | 无 | 有无异味 | 无
152.538 | 消防设施 | 灭火器台数 | 压力低台数 | 无 | 其他消防器材
12
第 68 周 |  | 日期 | 2019-06-24 | 责任人 | 张月飞
编号 | 项目 | 点检内容 |  |  |  | 备注
137.7808 | 氧检仪校对情况 | 空气校对数值 | 过滤网更换 | 一级氧含量 | 过滤装置
138.1692 |  | 20.6 | 否 | 55 | 正常
138.5575 | VOC检测仪干燥剂情况 | 是否结块 | 更换数量 | 备用数量
138.9459 |  | 是 | 1 | 5
139.3342 | 1号吸附风机 | 频率 | 功率 | 车间开机数量 | 开吸附器数量
139.7226 |  | 44 | 13.3 | 4 | 4
140.1109 | 2号吸附风机 | 频率 | 功率
140.4992
140.8876 | 转轮解析风机 | 频率 | 功率
141.2759 |  | 50 | 7.5
141.6643 | 5号吸附风机 | 频率 | 功率
142.0526
142.441 | 6号吸附风机 | 频率 | 功率
142.8293 |  | 50
143.2177 | 4号吸附风机 | 频率 | 功率
143.606
143.9944 | 3号吸附风机 | 频率 | 功率
144.3827
144.7711 | 解吸风机一级解吸 | 频率 | 功率 | 用时
145.1594 |  | 58 | 24.3 | 301
145.5477 | 解吸风机一级降温 | 频率 | 功率 | 用时
145.9361 |  | 44 | 17.6 | 43
146.3244 | 解吸风机二级解吸 | 频率 | 功率 | 用时
146.7128 |  | 36 | 9.5 | 162
147.1011 | 一级解吸参数 | 热风最高温度 | 导热油温度 | 解吸停止温度 | 冷凝最高温度
147.4895 |  | 180 | 196 | 145 | 34
147.8778 | 二级解吸参数 | 热风最高温度 | 导热油温度 | 解吸停止温度 | 冷凝最高温度
148.2662 |  | 162 | 196 | 130 | 42
148.6545 | 导热油 | 膨胀槽液位 | 管道压力
149.0429 |  | 40 | 0.4
149.4312 | 制氮机 | 压缩空气压力 | 制氮机流量 | 制氮机氧含量 | 氮气罐压力
149.8195 |  | 5.2 | 6 | 0.1 | 5.6
150.2079 | 冷却塔运行 | 水质 | 填料 | 水槽过滤网 | 风扇
150.5962 |  | 良好 | 良好 | 良好 | 良好
150.9846 | 原液酸值 | 酸值 | 加溶剂量 | 加碱液量 | 反应釜酸值
151.3729 |  | 0.8 | 1500 | 60 | 0.008
151.7613 | 成品溶剂有无异味 （随机抽取两桶检测） | 桶号 | 240 | 桶号 | 198
152.1496 |  | 有无异味 | 无 | 有无异味 | 无
152.538 | 消防设施 | 灭火器台数 | 压力低台数 | 无 | 其他消防器材
12
第 69 周 |  | 日期 | 2019-07-01 | 责任人 | 张月飞
编号 | 项目 | 点检内容 |  |  |  | 备注
137.7808 | 氧检仪校对情况 | 空气校对数值 | 过滤网更换 | 一级氧含量 | 过滤装置
138.1692 |  | 20.6 | 否 | 55 | 正常
138.5575 | VOC检测仪干燥剂情况 | 是否结块 | 更换数量 | 备用数量
138.9459 |  | 是 | 1 | 5
139.3342 | 1号吸附风机 | 频率 | 功率 | 车间开机数量 | 开吸附器数量
139.7226 |  | 44 | 13.3 | 4 | 4
140.1109 | 2号吸附风机 | 频率 | 功率
140.4992
140.8876 | 转轮解析风机 | 频率 | 功率
141.2759 |  | 50 | 7.5
141.6643 | 5号吸附风机 | 频率 | 功率
142.0526
142.441 | 6号吸附风机 | 频率 | 功率
142.8293 |  | 50
143.2177 | 4号吸附风机 | 频率 | 功率
143.606
143.9944 | 3号吸附风机 | 频率 | 功率
144.3827
144.7711 | 解吸风机一级解吸 | 频率 | 功率 | 用时
145.1594 |  | 58 | 24.3 | 301
145.5477 | 解吸风机一级降温 | 频率 | 功率 | 用时
145.9361 |  | 44 | 17.6 | 43
146.3244 | 解吸风机二级解吸 | 频率 | 功率 | 用时
146.7128 |  | 36 | 9.5 | 162
147.1011 | 一级解吸参数 | 热风最高温度 | 导热油温度 | 解吸停止温度 | 冷凝最高温度
147.4895 |  | 180 | 196 | 145 | 34
147.8778 | 二级解吸参数 | 热风最高温度 | 导热油温度 | 解吸停止温度 | 冷凝最高温度
148.2662 |  | 162 | 196 | 130 | 42
148.6545 | 导热油 | 膨胀槽液位 | 管道压力
149.0429 |  | 40 | 0.4
149.4312 | 制氮机 | 压缩空气压力 | 制氮机流量 | 制氮机氧含量 | 氮气罐压力
149.8195 |  | 5.2 | 6 | 0.1 | 5.6
150.2079 | 冷却塔运行 | 水质 | 填料 | 水槽过滤网 | 风扇
150.5962 |  | 良好 | 良好 | 良好 | 良好
150.9846 | 原液酸值 | 酸值 | 加溶剂量 | 加碱液量 | 反应釜酸值
151.3729 |  | 0.8 | 1500 | 60 | 0.008
151.7613 | 成品溶剂有无异味 （随机抽取两桶检测） | 桶号 | 258 | 桶号 | 266
152.1496 |  | 有无异味 | 无 | 有无异味 | 无
152.538 | 消防设施 | 灭火器台数 | 压力低台数 | 无 | 其他消防器材
12
第 70 周 |  | 日期 | 2019-07-08 | 责任人 | 张月飞
编号 | 项目 | 点检内容 |  |  |  | 备注
137.7808 | 氧检仪校对情况 | 空气校对数值 | 过滤网更换 | 一级氧含量 | 过滤装置
138.1692 |  | 20.6 | 否 | 55 | 正常
138.5575 | VOC检测仪干燥剂情况 | 是否结块 | 更换数量 | 备用数量
138.9459 |  | 否 | 0 | 17
139.3342 | 1号吸附风机 | 频率 | 功率 | 车间开机数量 | 开吸附器数量
139.7226 |  | 44 | 13.3 | 4 | 4
140.1109 | 2号吸附风机 | 频率 | 功率
140.4992
140.8876 | 转轮解析风机 | 频率 | 功率
141.2759 |  | 50 | 7.5
141.6643 | 5号吸附风机 | 频率 | 功率
142.0526
142.441 | 6号吸附风机 | 频率 | 功率
142.8293 |  | 50
143.2177 | 4号吸附风机 | 频率 | 功率
143.606
143.9944 | 3号吸附风机 | 频率 | 功率
144.3827
144.7711 | 解吸风机一级解吸 | 频率 | 功率 | 用时
145.1594 |  | 58 | 24.3 | 301
145.5477 | 解吸风机一级降温 | 频率 | 功率 | 用时
145.9361 |  | 44 | 17.6 | 43
146.3244 | 解吸风机二级解吸 | 频率 | 功率 | 用时
146.7128 |  | 36 | 9.5 | 162
147.1011 | 一级解吸参数 | 热风最高温度 | 导热油温度 | 解吸停止温度 | 冷凝最高温度
147.4895 |  | 180 | 196 | 145 | 35
147.8778 | 二级解吸参数 | 热风最高温度 | 导热油温度 | 解吸停止温度 | 冷凝最高温度
148.2662 |  | 162 | 196 | 130 | 42
148.6545 | 导热油 | 膨胀槽液位 | 管道压力
149.0429 |  | 15 | 0.4
149.4312 | 制氮机 | 压缩空气压力 | 制氮机流量 | 制氮机氧含量 | 氮气罐压力
149.8195 |  | 5.2 | 6 | 0.2 | 5.6
150.2079 | 冷却塔运行 | 水质 | 填料 | 水槽过滤网 | 风扇
150.5962 |  | 良好 | 良好 | 良好 | 良好
150.9846 | 原液酸值 | 酸值 | 加溶剂量 | 加碱液量 | 反应釜酸值
151.3729 |  | 0.8 | 1500 | 60 | 0.008
151.7613 | 成品溶剂有无异味 （随机抽取两桶检测） | 桶号 | 188 | 桶号 | 179
152.1496 |  | 有无异味 | 无 | 有无异味 | 无
152.538 | 消防设施 | 灭火器台数 | 压力低台数 | 无 | 其他消防器材
12
第 71 周 |  | 日期 | 2019-07-15 | 责任人 | 崔志军
编号 | 项目 | 点检内容 |  |  |  | 备注
137.7808 | 氧检仪校对情况 | 空气校对数值 | 过滤网更换 | 一级氧含量 | 过滤装置
138.1692 |  | 20.6 | 否 | 55 | 正常
138.5575 | VOC检测仪干燥剂情况 | 是否结块 | 更换数量 | 备用数量
138.9459 |  | 否 | 0 | 0
139.3342 | 1号吸附风机 | 频率 | 功率 | 车间开机数量 | 开吸附器数量
139.7226 |  | 44 | 13.3 | 2 | 4
140.1109 | 2号吸附风机 | 频率 | 功率
140.4992
140.8876 | 转轮解析风机 | 频率 | 功率
141.2759 |  | 50 | 7.5
141.6643 | 5号吸附风机 | 频率 | 功率
142.0526
142.441 | 6号吸附风机 | 频率 | 功率
142.8293 |  | 50
143.2177 | 4号吸附风机 | 频率 | 功率
143.606
143.9944 | 3号吸附风机 | 频率 | 功率
144.3827
144.7711 | 解吸风机一级解吸 | 频率 | 功率 | 用时
145.1594 |  | 58 | 24.3 | 301
145.5477 | 解吸风机一级降温 | 频率 | 功率 | 用时
145.9361 |  | 44 | 17.6 | 43
146.3244 | 解吸风机二级解吸 | 频率 | 功率 | 用时
146.7128 |  | 36 | 9.5 | 162
147.1011 | 一级解吸参数 | 热风最高温度 | 导热油温度 | 解吸停止温度 | 冷凝最高温度
147.4895 |  | 180 | 196 | 145 | 35
147.8778 | 二级解吸参数 | 热风最高温度 | 导热油温度 | 解吸停止温度 | 冷凝最高温度
148.2662 |  | 162 | 196 | 130 | 42
148.6545 | 导热油 | 膨胀槽液位 | 管道压力
149.0429 |  | 15 | 0.4
149.4312 | 制氮机 | 压缩空气压力 | 制氮机流量 | 制氮机氧含量 | 氮气罐压力
149.8195 |  | 5.2 | 6 | 0.2 | 5.6
150.2079 | 冷却塔运行 | 水质 | 填料 | 水槽过滤网 | 风扇
150.5962 |  | 良好 | 良好 | 良好 | 良好
150.9846 | 原液酸值 | 酸值 | 加溶剂量 | 加碱液量 | 反应釜酸值
151.3729 |  | 0.8 | 1500 | 60 | 0.008
151.7613 | 成品溶剂有无异味 （随机抽取两桶检测） | 桶号 | 188 | 桶号 | 179
152.1496 |  | 有无异味 | 无 | 有无异味 | 无
152.538 | 消防设施 | 灭火器台数 | 压力低台数 | 无 | 其他消防器材
12
第 72 周 |  | 日期 | 2019-07-22 | 责任人 | 崔志军
编号 | 项目 | 点检内容 |  |  |  | 备注
137.7808 | 氧检仪校对情况 | 空气校对数值 | 过滤网更换 | 一级氧含量 | 过滤装置
138.1692 |  | 20.6 | 否 | 55 | 正常
138.5575 | VOC检测仪干燥剂情况 | 是否结块 | 更换数量 | 备用数量
138.9459 |  | 否 | 0 | 0
139.3342 | 1号吸附风机 | 频率 | 功率 | 车间开机数量 | 开吸附器数量
139.7226 |  | 44 | 13.3 | 2 | 4
140.1109 | 2号吸附风机 | 频率 | 功率
140.4992
140.8876 | 转轮解析风机 | 频率 | 功率
141.2759 |  | 50 | 7.5
141.6643 | 5号吸附风机 | 频率 | 功率
142.0526
142.441 | 6号吸附风机 | 频率 | 功率
142.8293 |  | 50
143.2177 | 4号吸附风机 | 频率 | 功率
143.606
143.9944 | 3号吸附风机 | 频率 | 功率
144.3827
144.7711 | 解吸风机一级解吸 | 频率 | 功率 | 用时
145.1594 |  | 58 | 24.3 | 301
145.5477 | 解吸风机一级降温 | 频率 | 功率 | 用时
145.9361 |  | 44 | 17.6 | 43
146.3244 | 解吸风机二级解吸 | 频率 | 功率 | 用时
146.7128 |  | 36 | 9.5 | 162
147.1011 | 一级解吸参数 | 热风最高温度 | 导热油温度 | 解吸停止温度 | 冷凝最高温度
147.4895 |  | 180 | 196 | 145 | 35
147.8778 | 二级解吸参数 | 热风最高温度 | 导热油温度 | 解吸停止温度 | 冷凝最高温度
148.2662 |  | 162 | 196 | 130 | 42
148.6545 | 导热油 | 膨胀槽液位 | 管道压力
149.0429 |  | 15 | 0.4
149.4312 | 制氮机 | 压缩空气压力 | 制氮机流量 | 制氮机氧含量 | 氮气罐压力
149.8195 |  | 5.2 | 6 | 0.2 | 5.6
150.2079 | 冷却塔运行 | 水质 | 填料 | 水槽过滤网 | 风扇
150.5962 |  | 良好 | 良好 | 良好 | 良好
150.9846 | 原液酸值 | 酸值 | 加溶剂量 | 加碱液量 | 反应釜酸值
151.3729 |  | 0.8 | 1500 | 60 | 0.008
151.7613 | 成品溶剂有无异味 （随机抽取两桶检测） | 桶号 | 188 | 桶号 | 179
152.1496 |  | 有无异味 | 无 | 有无异味 | 无
152.538 | 消防设施 | 灭火器台数 | 压力低台数 | 无 | 其他消防器材
12
第 73 周 |  | 日期 | 2019-07-29 | 责任人 | 崔志军
编号 | 项目 | 点检内容 |  |  |  | 备注
137.7808 | 氧检仪校对情况 | 空气校对数值 | 过滤网更换 | 一级氧含量 | 过滤装置
|  | 20.6 | 否 | 48 | 正常
138.5575 | VOC检测仪干燥剂情况 | 是否结块 | 更换数量 | 备用数量
|  | 否 | 0 | 0
139.3342 | 1号吸附风机 | 频率 | 功率 | 车间开机数量 | 开吸附器数量
|  | 44 | 13.3 | 3 | 3
140.1109 | 2号吸附风机 | 频率 | 功率
140.8876 | 转轮解析风机 | 频率 | 功率
|  | 50 | 7.5
141.6643 | 5号吸附风机 | 频率 | 功率
142.441 | 6号吸附风机 | 频率 | 功率
50
143.2177 | 4号吸附风机 | 频率 | 功率
143.9944 | 3号吸附风机 | 频率 | 功率
144.7711 | 解吸风机一级解吸 | 频率 | 功率 | 用时
|  | 58 | 24.3 | 301
145.5477 | 解吸风机一级降温 | 频率 | 功率 | 用时
|  | 44 | 17.6 | 43
146.3244 | 解吸风机二级解吸 | 频率 | 功率 | 用时
|  | 36 | 9.5 | 162
147.1011 | 一级解吸参数 | 热风最高温度 | 导热油温度 | 解吸停止温度 | 冷凝最高温度
|  | 180 | 196 | 145 | 35
147.8778 | 二级解吸参数 | 热风最高温度 | 导热油温度 | 解吸停止温度 | 冷凝最高温度
|  | 162 | 196 | 130 | 42
148.6545 | 导热油 | 膨胀槽液位 | 管道压力
|  | 15 | 0.4
149.4312 | 制氮机 | 压缩空气压力 | 制氮机流量 | 制氮机氧含量 | 氮气罐压力
|  | 5.2 | 6 | 0.2 | 6
150.2079 | 冷却塔运行 | 水质 | 填料 | 水槽过滤网 | 风扇
|  | 良好 | 良好 | 良好 | 良好
150.9846 | 原液酸值 | 酸值 | 加溶剂量 | 加碱液量 | 反应釜酸值
|  | 0.8 | 1500 | 70 | 0.008
151.7613 | 成品溶剂有无异味 （随机抽取两桶检测） | 桶号 | 163 | 桶号 | 213
|  | 有无异味 | 无 | 有无异味 | 无
152.538 | 消防设施 | 灭火器台数 | 压力低台数 | 无 | 其他消防器材
12
第 74 周 |  | 日期 | 2019-08-05 | 责任人 | 张月飞
编号 | 项目 | 点检内容 |  |  |  | 备注
137.7808 | 氧检仪校对情况 | 空气校对数值 | 过滤网更换 | 一级氧含量 | 过滤装置
|  | 20.6 | 否 | 48 | 正常
138.5575 | VOC检测仪干燥剂情况 | 是否结块 | 更换数量 | 备用数量
|  | 否 | 0 | 0
139.3342 | 1号吸附风机 | 频率 | 功率 | 车间开机数量 | 开吸附器数量
|  | 44 | 13.3 | 3 | 3
140.1109 | 2号吸附风机 | 频率 | 功率
140.8876 | 转轮解析风机 | 频率 | 功率
|  | 50 | 7.5
141.6643 | 5号吸附风机 | 频率 | 功率
142.441 | 6号吸附风机 | 频率 | 功率
50
143.2177 | 4号吸附风机 | 频率 | 功率
143.9944 | 3号吸附风机 | 频率 | 功率
144.7711 | 解吸风机一级解吸 | 频率 | 功率 | 用时
|  | 58 | 24.3 | 301
145.5477 | 解吸风机一级降温 | 频率 | 功率 | 用时
|  | 44 | 17.6 | 43
146.3244 | 解吸风机二级解吸 | 频率 | 功率 | 用时
|  | 36 | 9.5 | 162
147.1011 | 一级解吸参数 | 热风最高温度 | 导热油温度 | 解吸停止温度 | 冷凝最高温度
|  | 180 | 196 | 145 | 35
147.8778 | 二级解吸参数 | 热风最高温度 | 导热油温度 | 解吸停止温度 | 冷凝最高温度
|  | 162 | 196 | 130 | 42
148.6545 | 导热油 | 膨胀槽液位 | 管道压力
|  | 15 | 0.4
149.4312 | 制氮机 | 压缩空气压力 | 制氮机流量 | 制氮机氧含量 | 氮气罐压力
|  | 5.2 | 6 | 0.2 | 6
150.2079 | 冷却塔运行 | 水质 | 填料 | 水槽过滤网 | 风扇
|  | 良好 | 良好 | 良好 | 良好
150.9846 | 原液酸值 | 酸值 | 加溶剂量 | 加碱液量 | 反应釜酸值
|  | 0.8 | 1500 | 70 | 0.008
151.7613 | 成品溶剂有无异味 （随机抽取两桶检测） | 桶号 | 163 | 桶号 | 213
|  | 有无异味 | 无 | 有无异味 | 无
152.538 | 消防设施 | 灭火器台数 | 压力低台数 | 无 | 其他消防器材
12
第 75 周 |  | 日期 | 2019-08-12 | 责任人 | 张月飞
编号 | 项目 | 点检内容 |  |  |  | 备注
137.7808 | 氧检仪校对情况 | 空气校对数值 | 过滤网更换 | 一级氧含量 | 过滤装置
|  | 20.6 | 否 | 48 | 正常
138.5575 | VOC检测仪干燥剂情况 | 是否结块 | 更换数量 | 备用数量
|  | 否 | 0 | 0
139.3342 | 1号吸附风机 | 频率 | 功率 | 车间开机数量 | 开吸附器数量
|  | 44 | 13.3 | 3 | 3
140.1109 | 2号吸附风机 | 频率 | 功率
140.8876 | 转轮解析风机 | 频率 | 功率
|  | 50 | 7.5
141.6643 | 5号吸附风机 | 频率 | 功率
142.441 | 6号吸附风机 | 频率 | 功率
50
143.2177 | 4号吸附风机 | 频率 | 功率
143.9944 | 3号吸附风机 | 频率 | 功率
144.7711 | 解吸风机一级解吸 | 频率 | 功率 | 用时
|  | 58 | 24.3 | 301
145.5477 | 解吸风机一级降温 | 频率 | 功率 | 用时
|  | 44 | 17.6 | 43
146.3244 | 解吸风机二级解吸 | 频率 | 功率 | 用时
|  | 36 | 9.5 | 162
147.1011 | 一级解吸参数 | 热风最高温度 | 导热油温度 | 解吸停止温度 | 冷凝最高温度
|  | 180 | 196 | 145 | 35
147.8778 | 二级解吸参数 | 热风最高温度 | 导热油温度 | 解吸停止温度 | 冷凝最高温度
|  | 162 | 196 | 130 | 42
148.6545 | 导热油 | 膨胀槽液位 | 管道压力
|  | 15 | 0.4
149.4312 | 制氮机 | 压缩空气压力 | 制氮机流量 | 制氮机氧含量 | 氮气罐压力
|  | 5.2 | 6 | 0.2 | 6
150.2079 | 冷却塔运行 | 水质 | 填料 | 水槽过滤网 | 风扇
|  | 良好 | 良好 | 良好 | 良好
150.9846 | 原液酸值 | 酸值 | 加溶剂量 | 加碱液量 | 反应釜酸值
|  | 0.8 | 1500 | 70 | 0.008
151.7613 | 成品溶剂有无异味 （随机抽取两桶检测） | 桶号 | 163 | 桶号 | 213
|  | 有无异味 | 无 | 有无异味 | 无
152.538 | 消防设施 | 灭火器台数 | 压力低台数 | 无 | 其他消防器材
12
第 76 周 |  | 日期 | 2019-08-19 | 责任人 | 张月飞
编号 | 项目 | 点检内容 |  |  |  | 备注
137.7808 | 氧检仪校对情况 | 空气校对数值 | 过滤网更换 | 一级氧含量 | 过滤装置
|  | 20.6 | 否 | 48 | 正常
138.5575 | VOC检测仪干燥剂情况 | 是否结块 | 更换数量 | 备用数量
|  | 否 | 0 | 0
139.3342 | 1号吸附风机 | 频率 | 功率 | 车间开机数量 | 开吸附器数量
|  | 44 | 13.3 | 3 | 3
140.1109 | 2号吸附风机 | 频率 | 功率
140.8876 | 转轮解析风机 | 频率 | 功率
|  | 50 | 7.5
141.6643 | 5号吸附风机 | 频率 | 功率
142.441 | 6号吸附风机 | 频率 | 功率
50
143.2177 | 4号吸附风机 | 频率 | 功率
143.9944 | 3号吸附风机 | 频率 | 功率
144.7711 | 解吸风机一级解吸 | 频率 | 功率 | 用时
|  | 58 | 24.3 | 301
145.5477 | 解吸风机一级降温 | 频率 | 功率 | 用时
|  | 44 | 17.6 | 43
146.3244 | 解吸风机二级解吸 | 频率 | 功率 | 用时
|  | 36 | 9.5 | 162
147.1011 | 一级解吸参数 | 热风最高温度 | 导热油温度 | 解吸停止温度 | 冷凝最高温度
|  | 180 | 196 | 145 | 35
147.8778 | 二级解吸参数 | 热风最高温度 | 导热油温度 | 解吸停止温度 | 冷凝最高温度
|  | 162 | 196 | 130 | 42
148.6545 | 导热油 | 膨胀槽液位 | 管道压力
|  | 15 | 0.4
149.4312 | 制氮机 | 压缩空气压力 | 制氮机流量 | 制氮机氧含量 | 氮气罐压力
|  | 5.2 | 6 | 0.2 | 6
150.2079 | 冷却塔运行 | 水质 | 填料 | 水槽过滤网 | 风扇
|  | 良好 | 良好 | 良好 | 良好
150.9846 | 原液酸值 | 酸值 | 加溶剂量 | 加碱液量 | 反应釜酸值
|  | 0.8 | 1500 | 70 | 0.008
151.7613 | 成品溶剂有无异味 （随机抽取两桶检测） | 桶号 | 163 | 桶号 | 213
|  | 有无异味 | 无 | 有无异味 | 无
152.538 | 消防设施 | 灭火器台数 | 压力低台数 | 无 | 其他消防器材
12
第 77 周 |  | 日期 | 2019-08-26 | 责任人 | 崔志军
编号 | 项目 | 点检内容 |  |  |  | 备注
137.7808 | 氧检仪校对情况 | 空气校对数值 | 过滤网更换 | 一级氧含量 | 过滤装置
|  | 20.6 | 否 | 48 | 正常
138.5575 | VOC检测仪干燥剂情况 | 是否结块 | 更换数量 | 备用数量
|  | 否 | 0 | 0
139.3342 | 1号吸附风机 | 频率 | 功率 | 车间开机数量 | 开吸附器数量
|  | 44 | 13.3 | 2 | 2
140.1109 | 2号吸附风机 | 频率 | 功率
140.8876 | 转轮解析风机 | 频率 | 功率
|  | 50 | 7.5
141.6643 | 5号吸附风机 | 频率 | 功率
142.441 | 6号吸附风机 | 频率 | 功率
50
143.2177 | 4号吸附风机 | 频率 | 功率
143.9944 | 3号吸附风机 | 频率 | 功率
144.7711 | 解吸风机一级解吸 | 频率 | 功率 | 用时
|  | 58 | 24.3 | 301
145.5477 | 解吸风机一级降温 | 频率 | 功率 | 用时
|  | 44 | 17.6 | 43
146.3244 | 解吸风机二级解吸 | 频率 | 功率 | 用时
|  | 36 | 9.5 | 162
147.1011 | 一级解吸参数 | 热风最高温度 | 导热油温度 | 解吸停止温度 | 冷凝最高温度
|  | 180 | 196 | 145 | 38
147.8778 | 二级解吸参数 | 热风最高温度 | 导热油温度 | 解吸停止温度 | 冷凝最高温度
|  | 162 | 196 | 130 | 46
148.6545 | 导热油 | 膨胀槽液位 | 管道压力
|  | 15 | 0.4
149.4312 | 制氮机 | 压缩空气压力 | 制氮机流量 | 制氮机氧含量 | 氮气罐压力
|  | 5.2 | 6 | 0.2 | 6
150.2079 | 冷却塔运行 | 水质 | 填料 | 水槽过滤网 | 风扇
|  | 良好 | 良好 | 良好 | 良好
150.9846 | 原液酸值 | 酸值 | 加溶剂量 | 加碱液量 | 反应釜酸值
|  | 0.7 | 1500 | 70 | 0.0075
151.7613 | 成品溶剂有无异味 （随机抽取两桶检测） | 桶号 | 221 | 桶号 | 157
|  | 有无异味 | 无 | 有无异味 | 无
152.538 | 消防设施 | 灭火器台数 | 压力低台数 | 无 | 其他消防器材
12
第 78 周 |  | 日期 | 2019-09-02 | 责任人 | 崔志军
编号 | 项目 | 点检内容 |  |  |  | 备注
137.7808 | 氧检仪校对情况 | 空气校对数值 | 过滤网更换 | 一级氧含量 | 过滤装置
|  | 20.6 | 否 | 48 | 正常
138.5575 | VOC检测仪干燥剂情况 | 是否结块 | 更换数量 | 备用数量
|  | 否 | 0 | 20
139.3342 | 1号吸附风机 | 频率 | 功率 | 车间开机数量 | 开吸附器数量
|  | 44 | 13.3 | 2 | 2
140.1109 | 2号吸附风机 | 频率 | 功率
140.8876 | 转轮解析风机 | 频率 | 功率
|  | 50 | 7.5
141.6643 | 5号吸附风机 | 频率 | 功率
142.441 | 6号吸附风机 | 频率 | 功率
50
143.2177 | 4号吸附风机 | 频率 | 功率
143.9944 | 3号吸附风机 | 频率 | 功率
144.7711 | 解吸风机一级解吸 | 频率 | 功率 | 用时
|  | 58 | 24.3 | 301
145.5477 | 解吸风机一级降温 | 频率 | 功率 | 用时
|  | 44 | 17.6 | 43
146.3244 | 解吸风机二级解吸 | 频率 | 功率 | 用时
|  | 36 | 9.5 | 162
147.1011 | 一级解吸参数 | 热风最高温度 | 导热油温度 | 解吸停止温度 | 冷凝最高温度
|  | 180 | 196 | 145 | 38
147.8778 | 二级解吸参数 | 热风最高温度 | 导热油温度 | 解吸停止温度 | 冷凝最高温度
|  | 162 | 196 | 130 | 46
148.6545 | 导热油 | 膨胀槽液位 | 管道压力
|  | 15 | 0.4
149.4312 | 制氮机 | 压缩空气压力 | 制氮机流量 | 制氮机氧含量 | 氮气罐压力
|  | 5.2 | 6 | 0.2 | 6
150.2079 | 冷却塔运行 | 水质 | 填料 | 水槽过滤网 | 风扇
|  | 良好 | 良好 | 良好 | 良好
150.9846 | 原液酸值 | 酸值 | 加溶剂量 | 加碱液量 | 反应釜酸值
|  | 0.8 | 1500 | 70 | 0.008
151.7613 | 成品溶剂有无异味 （随机抽取两桶检测） | 桶号 | 221 | 桶号 | 157
|  | 有无异味 | 无 | 有无异味 | 无
152.538 | 消防设施 | 灭火器台数 | 压力低台数 | 无 | 其他消防器材
12
第 79 周 |  | 日期 | 2019-09-09 | 责任人 | 崔志军
编号 | 项目 | 点检内容 |  |  |  | 备注
137.7808 | 氧检仪校对情况 | 空气校对数值 | 过滤网更换 | 一级氧含量 | 过滤装置
|  | 20.6 | 否 | 48 | 正常
138.5575 | VOC检测仪干燥剂情况 | 是否结块 | 更换数量 | 备用数量
|  | 否 | 0 | 20
139.3342 | 1号吸附风机 | 频率 | 功率 | 车间开机数量 | 开吸附器数量
|  | 44 | 13.3 | 2 | 2
140.1109 | 2号吸附风机 | 频率 | 功率
140.8876 | 转轮解析风机 | 频率 | 功率
|  | 50 | 7.5
141.6643 | 5号吸附风机 | 频率 | 功率
142.441 | 6号吸附风机 | 频率 | 功率
50
143.2177 | 4号吸附风机 | 频率 | 功率
143.9944 | 3号吸附风机 | 频率 | 功率
144.7711 | 解吸风机一级解吸 | 频率 | 功率 | 用时
|  | 58 | 24.3 | 301
145.5477 | 解吸风机一级降温 | 频率 | 功率 | 用时
|  | 44 | 17.6 | 43
146.3244 | 解吸风机二级解吸 | 频率 | 功率 | 用时
|  | 36 | 9.5 | 162
147.1011 | 一级解吸参数 | 热风最高温度 | 导热油温度 | 解吸停止温度 | 冷凝最高温度
|  | 180 | 196 | 145 | 38
147.8778 | 二级解吸参数 | 热风最高温度 | 导热油温度 | 解吸停止温度 | 冷凝最高温度
|  | 162 | 196 | 130 | 46
148.6545 | 导热油 | 膨胀槽液位 | 管道压力
|  | 15 | 0.4
149.4312 | 制氮机 | 压缩空气压力 | 制氮机流量 | 制氮机氧含量 | 氮气罐压力
|  | 5.2 | 6 | 0.2 | 6
150.2079 | 冷却塔运行 | 水质 | 填料 | 水槽过滤网 | 风扇
|  | 良好 | 良好 | 良好 | 良好
150.9846 | 原液酸值 | 酸值 | 加溶剂量 | 加碱液量 | 反应釜酸值
|  | 0.8 | 1500 | 70 | 0.008
151.7613 | 成品溶剂有无异味 （随机抽取两桶检测） | 桶号 | 272 | 桶号 | 156
|  | 有无异味 | 无 | 有无异味 | 无
152.538 | 消防设施 | 灭火器台数 | 压力低台数 | 无 | 其他消防器材
12
第 80 周 |  | 日期 | 2019-09-15 | 责任人 | 崔志军
编号 | 项目 | 点检内容 |  |  |  | 备注
137.7808 | 氧检仪校对情况 | 空气校对数值 | 过滤网更换 | 一级氧含量 | 过滤装置
|  | 20.6 | 否 | 48 | 正常
138.5575 | VOC检测仪干燥剂情况 | 是否结块 | 更换数量 | 备用数量
|  | 否 | 0 | 20
139.3342 | 1号吸附风机 | 频率 | 功率 | 车间开机数量 | 开吸附器数量
|  | 44 | 13.3 | 2 | 2
140.1109 | 2号吸附风机 | 频率 | 功率
140.8876 | 转轮解析风机 | 频率 | 功率
|  | 50 | 7.5
141.6643 | 5号吸附风机 | 频率 | 功率
142.441 | 6号吸附风机 | 频率 | 功率
50
143.2177 | 4号吸附风机 | 频率 | 功率
143.9944 | 3号吸附风机 | 频率 | 功率
144.7711 | 解吸风机一级解吸 | 频率 | 功率 | 用时
|  | 58 | 24.3 | 301
145.5477 | 解吸风机一级降温 | 频率 | 功率 | 用时
|  | 44 | 17.6 | 43
146.3244 | 解吸风机二级解吸 | 频率 | 功率 | 用时
|  | 36 | 9.5 | 162
147.1011 | 一级解吸参数 | 热风最高温度 | 导热油温度 | 解吸停止温度 | 冷凝最高温度
|  | 180 | 196 | 145 | 38
147.8778 | 二级解吸参数 | 热风最高温度 | 导热油温度 | 解吸停止温度 | 冷凝最高温度
|  | 162 | 196 | 130 | 46
148.6545 | 导热油 | 膨胀槽液位 | 管道压力
|  | 15 | 0.4
149.4312 | 制氮机 | 压缩空气压力 | 制氮机流量 | 制氮机氧含量 | 氮气罐压力
|  | 5.2 | 6 | 0.2 | 6
150.2079 | 冷却塔运行 | 水质 | 填料 | 水槽过滤网 | 风扇
|  | 良好 | 良好 | 良好 | 良好
150.9846 | 原液酸值 | 酸值 | 加溶剂量 | 加碱液量 | 反应釜酸值
|  | 0.8 | 1500 | 70 | 0.008
151.7613 | 成品溶剂有无异味 （随机抽取两桶检测） | 桶号 | 272 | 桶号 | 156
|  | 有无异味 | 无 | 有无异味 | 无
152.538 | 消防设施 | 灭火器台数 | 压力低台数 | 无 | 其他消防器材
12
第 81 周 |  | 日期 | 2019-09-23 | 责任人 | 崔志军
编号 | 项目 | 点检内容 |  |  |  | 备注
137.7808 | 氧检仪校对情况 | 空气校对数值 | 过滤网更换 | 一级氧含量 | 过滤装置
|  | 20.6 | 否 | 48 | 正常
138.5575 | VOC检测仪干燥剂情况 | 是否结块 | 更换数量 | 备用数量
|  | 否 | 0 | 20
139.3342 | 1号吸附风机 | 频率 | 功率 | 车间开机数量 | 开吸附器数量
|  | 44 | 13.3 | 2 | 2
140.1109 | 2号吸附风机 | 频率 | 功率
140.8876 | 转轮解析风机 | 频率 | 功率
|  | 50 | 7.5
141.6643 | 5号吸附风机 | 频率 | 功率
142.441 | 6号吸附风机 | 频率 | 功率
50
143.2177 | 4号吸附风机 | 频率 | 功率
143.9944 | 3号吸附风机 | 频率 | 功率
144.7711 | 解吸风机一级解吸 | 频率 | 功率 | 用时
|  | 58 | 24.3 | 301
145.5477 | 解吸风机一级降温 | 频率 | 功率 | 用时
|  | 44 | 17.6 | 43
146.3244 | 解吸风机二级解吸 | 频率 | 功率 | 用时
|  | 36 | 9.5 | 162
147.1011 | 一级解吸参数 | 热风最高温度 | 导热油温度 | 解吸停止温度 | 冷凝最高温度
|  | 180 | 196 | 145 | 38
147.8778 | 二级解吸参数 | 热风最高温度 | 导热油温度 | 解吸停止温度 | 冷凝最高温度
|  | 162 | 196 | 130 | 46
148.6545 | 导热油 | 膨胀槽液位 | 管道压力
|  | 15 | 0.4
149.4312 | 制氮机 | 压缩空气压力 | 制氮机流量 | 制氮机氧含量 | 氮气罐压力
|  | 5.2 | 6 | 0.2 | 6
150.2079 | 冷却塔运行 | 水质 | 填料 | 水槽过滤网 | 风扇
|  | 良好 | 良好 | 良好 | 良好
150.9846 | 原液酸值 | 酸值 | 加溶剂量 | 加碱液量 | 反应釜酸值
|  | 0.8 | 1500 | 80 | 0.007
151.7613 | 成品溶剂有无异味 （随机抽取两桶检测） | 桶号 | 224 | 桶号 | 19
|  | 有无异味 | 无 | 有无异味 | 无
152.538 | 消防设施 | 灭火器台数 | 压力低台数 | 无 | 其他消防器材
12
第 82 周 |  | 日期 | 2019-09-30 | 责任人 | 崔志军
编号 | 项目 | 点检内容 |  |  |  | 备注
137.7808 | 氧检仪校对情况 | 空气校对数值 | 过滤网更换 | 一级氧含量 | 过滤装置
|  | 20.6 | 否 | 48 | 正常
138.5575 | VOC检测仪干燥剂情况 | 是否结块 | 更换数量 | 备用数量
|  | 否 | 0 | 20
139.3342 | 1号吸附风机 | 频率 | 功率 | 车间开机数量 | 开吸附器数量
|  | 44 | 13.3 | 2 | 2
140.1109 | 2号吸附风机 | 频率 | 功率
140.8876 | 转轮解析风机 | 频率 | 功率
|  | 50 | 7.5
141.6643 | 5号吸附风机 | 频率 | 功率
142.441 | 6号吸附风机 | 频率 | 功率
50
143.2177 | 4号吸附风机 | 频率 | 功率
143.9944 | 3号吸附风机 | 频率 | 功率
144.7711 | 解吸风机一级解吸 | 频率 | 功率 | 用时
|  | 58 | 24.3 | 301
145.5477 | 解吸风机一级降温 | 频率 | 功率 | 用时
|  | 44 | 17.6 | 43
146.3244 | 解吸风机二级解吸 | 频率 | 功率 | 用时
|  | 36 | 9.5 | 162
147.1011 | 一级解吸参数 | 热风最高温度 | 导热油温度 | 解吸停止温度 | 冷凝最高温度
|  | 180 | 196 | 145 | 38
147.8778 | 二级解吸参数 | 热风最高温度 | 导热油温度 | 解吸停止温度 | 冷凝最高温度
|  | 162 | 196 | 130 | 46
148.6545 | 导热油 | 膨胀槽液位 | 管道压力
|  | 15 | 0.4
149.4312 | 制氮机 | 压缩空气压力 | 制氮机流量 | 制氮机氧含量 | 氮气罐压力
|  | 5.2 | 6 | 0.2 | 6
150.2079 | 冷却塔运行 | 水质 | 填料 | 水槽过滤网 | 风扇
|  | 良好 | 良好 | 良好 | 良好
150.9846 | 原液酸值 | 酸值 | 加溶剂量 | 加碱液量 | 反应釜酸值
|  | 0.8 | 1500 | 80 | 0.007
151.7613 | 成品溶剂有无异味 （随机抽取两桶检测） | 桶号 | 224 | 桶号 | 19
|  | 有无异味 | 无 | 有无异味 | 无
152.538 | 消防设施 | 灭火器台数 | 压力低台数 | 无 | 其他消防器材
12
第 83 周 |  | 日期 | 2019-10-07 | 责任人 | 崔志军
编号 | 项目 | 点检内容 |  |  |  | 备注
137.7808 | 氧检仪校对情况 | 空气校对数值 | 过滤网更换 | 一级氧含量 | 过滤装置
|  | 20.6 | 否 | 48 | 正常
138.5575 | VOC检测仪干燥剂情况 | 是否结块 | 更换数量 | 备用数量
|  | 否 | 0 | 20
139.3342 | 1号吸附风机 | 频率 | 功率 | 车间开机数量 | 开吸附器数量
|  | 44 | 13.3 | 2 | 2
140.1109 | 2号吸附风机 | 频率 | 功率
140.8876 | 转轮解析风机 | 频率 | 功率
|  | 50 | 7.5
141.6643 | 5号吸附风机 | 频率 | 功率
142.441 | 6号吸附风机 | 频率 | 功率
50
143.2177 | 4号吸附风机 | 频率 | 功率
143.9944 | 3号吸附风机 | 频率 | 功率
144.7711 | 解吸风机一级解吸 | 频率 | 功率 | 用时
|  | 58 | 24.3 | 301
145.5477 | 解吸风机一级降温 | 频率 | 功率 | 用时
|  | 44 | 17.6 | 43
146.3244 | 解吸风机二级解吸 | 频率 | 功率 | 用时
|  | 36 | 9.5 | 162
147.1011 | 一级解吸参数 | 热风最高温度 | 导热油温度 | 解吸停止温度 | 冷凝最高温度
|  | 180 | 196 | 145 | 38
147.8778 | 二级解吸参数 | 热风最高温度 | 导热油温度 | 解吸停止温度 | 冷凝最高温度
|  | 162 | 196 | 130 | 46
148.6545 | 导热油 | 膨胀槽液位 | 管道压力
|  | 15 | 0.4
149.4312 | 制氮机 | 压缩空气压力 | 制氮机流量 | 制氮机氧含量 | 氮气罐压力
|  | 5.2 | 6 | 0.2 | 6
150.2079 | 冷却塔运行 | 水质 | 填料 | 水槽过滤网 | 风扇
|  | 良好 | 良好 | 良好 | 良好
150.9846 | 原液酸值 | 酸值 | 加溶剂量 | 加碱液量 | 反应釜酸值
|  | 0.8 | 1500 | 80 | 0.007
151.7613 | 成品溶剂有无异味 （随机抽取两桶检测） | 桶号 | 224 | 桶号 | 19
|  | 有无异味 | 无 | 有无异味 | 无
152.538 | 消防设施 | 灭火器台数 | 压力低台数 | 无 | 其他消防器材
12
第 84周 |  | 日期 | 2019-10-14 | 责任人 | 崔志军
编号 | 项目 | 点检内容 |  |  |  | 备注
137.7808 | 氧检仪校对情况 | 空气校对数值 | 过滤网更换 | 一级氧含量 | 过滤装置
|  | 20.6 | 否 | 48 | 正常
138.5575 | VOC检测仪干燥剂情况 | 是否结块 | 更换数量 | 备用数量
|  | 否 | 0 | 20
139.3342 | 1号吸附风机 | 频率 | 功率 | 车间开机数量 | 开吸附器数量
|  | 44 | 13.3 | 2 | 2
140.1109 | 2号吸附风机 | 频率 | 功率
140.8876 | 转轮解析风机 | 频率 | 功率
|  | 50 | 7.5
141.6643 | 5号吸附风机 | 频率 | 功率
142.441 | 6号吸附风机 | 频率 | 功率
50
143.2177 | 4号吸附风机 | 频率 | 功率
143.9944 | 3号吸附风机 | 频率 | 功率
144.7711 | 解吸风机一级解吸 | 频率 | 功率 | 用时
|  | 58 | 24.3 | 301
145.5477 | 解吸风机一级降温 | 频率 | 功率 | 用时
|  | 44 | 17.6 | 43
146.3244 | 解吸风机二级解吸 | 频率 | 功率 | 用时
|  | 36 | 9.5 | 162
147.1011 | 一级解吸参数 | 热风最高温度 | 导热油温度 | 解吸停止温度 | 冷凝最高温度
|  | 180 | 196 | 145 | 38
147.8778 | 二级解吸参数 | 热风最高温度 | 导热油温度 | 解吸停止温度 | 冷凝最高温度
|  | 162 | 196 | 130 | 46
148.6545 | 导热油 | 膨胀槽液位 | 管道压力
|  | 15 | 0.4
149.4312 | 制氮机 | 压缩空气压力 | 制氮机流量 | 制氮机氧含量 | 氮气罐压力
|  | 5.2 | 6 | 0.2 | 6
150.2079 | 冷却塔运行 | 水质 | 填料 | 水槽过滤网 | 风扇
|  | 良好 | 良好 | 良好 | 良好
150.9846 | 原液酸值 | 酸值 | 加溶剂量 | 加碱液量 | 反应釜酸值
|  | 0.8 | 1500 | 80 | 0.007
151.7613 | 成品溶剂有无异味 （随机抽取两桶检测） | 桶号 | 224 | 桶号 | 19
|  | 有无异味 | 无 | 有无异味 | 无
152.538 | 消防设施 | 灭火器台数 | 压力低台数 | 无 | 其他消防器材
12
第 85周 |  | 日期 | 2019-10-14 | 责任人 | 刘浩
编号 | 项目 | 点检内容 |  |  |  | 备注
137.7808 | 氧检仪校对情况 | 空气校对数值 | 过滤网更换 | 一级氧含量 | 过滤装置
|  | 20.6 | 否 | 48 | 正常
138.5575 | VOC检测仪干燥剂情况 | 是否结块 | 更换数量 | 备用数量
|  | 否 | 0 | 20
139.3342 | 1号吸附风机 | 频率 | 功率 | 车间开机数量 | 开吸附器数量
|  | 44 | 13.3 | 2 | 2
140.1109 | 2号吸附风机 | 频率 | 功率
140.8876 | 转轮解析风机 | 频率 | 功率
|  | 50 | 7.5
141.6643 | 5号吸附风机 | 频率 | 功率
142.441 | 6号吸附风机 | 频率 | 功率
50
143.2177 | 4号吸附风机 | 频率 | 功率
143.9944 | 3号吸附风机 | 频率 | 功率
144.7711 | 解吸风机一级解吸 | 频率 | 功率 | 用时
|  | 58 | 24.3 | 301
145.5477 | 解吸风机一级降温 | 频率 | 功率 | 用时
|  | 44 | 17.6 | 43
146.3244 | 解吸风机二级解吸 | 频率 | 功率 | 用时
|  | 36 | 9.5 | 162
147.1011 | 一级解吸参数 | 热风最高温度 | 导热油温度 | 解吸停止温度 | 冷凝最高温度
|  | 180 | 196 | 145 | 38
147.8778 | 二级解吸参数 | 热风最高温度 | 导热油温度 | 解吸停止温度 | 冷凝最高温度
|  | 162 | 196 | 130 | 46
148.6545 | 导热油 | 膨胀槽液位 | 管道压力
|  | 15 | 0.4
149.4312 | 制氮机 | 压缩空气压力 | 制氮机流量 | 制氮机氧含量 | 氮气罐压力
|  | 5.2 | 6 | 0.2 | 6
150.2079 | 冷却塔运行 | 水质 | 填料 | 水槽过滤网 | 风扇
|  | 良好 | 良好 | 良好 | 良好
150.9846 | 原液酸值 | 酸值 | 加溶剂量 | 加碱液量 | 反应釜酸值
|  | 0.8 | 1500 | 80 | 0.007
151.7613 | 成品溶剂有无异味 （随机抽取两桶检测） | 桶号 | 224 | 桶号 | 19
|  | 有无异味 | 无 | 有无异味 | 无
152.538 | 消防设施 | 灭火器台数 | 压力低台数 | 无 | 其他消防器材
12
第 86周 |  | 日期 | 2019-10-14 | 责任人 | 刘浩
编号 | 项目 | 点检内容 |  |  |  | 备注
137.7808 | 氧检仪校对情况 | 空气校对数值 | 过滤网更换 | 一级氧含量 | 过滤装置
|  | 20.6 | 否 | 48 | 正常
138.5575 | VOC检测仪干燥剂情况 | 是否结块 | 更换数量 | 备用数量
|  | 否 | 0 | 20
139.3342 | 1号吸附风机 | 频率 | 功率 | 车间开机数量 | 开吸附器数量
|  | 44 | 13.3 | 2 | 2
140.1109 | 2号吸附风机 | 频率 | 功率
140.8876 | 转轮解析风机 | 频率 | 功率
|  | 50 | 7.5
141.6643 | 5号吸附风机 | 频率 | 功率
142.441 | 6号吸附风机 | 频率 | 功率
50
143.2177 | 4号吸附风机 | 频率 | 功率
143.9944 | 3号吸附风机 | 频率 | 功率
144.7711 | 解吸风机一级解吸 | 频率 | 功率 | 用时
|  | 58 | 24.3 | 301
145.5477 | 解吸风机一级降温 | 频率 | 功率 | 用时
|  | 44 | 17.6 | 43
146.3244 | 解吸风机二级解吸 | 频率 | 功率 | 用时
|  | 36 | 9.5 | 162
147.1011 | 一级解吸参数 | 热风最高温度 | 导热油温度 | 解吸停止温度 | 冷凝最高温度
|  | 180 | 196 | 145 | 38
147.8778 | 二级解吸参数 | 热风最高温度 | 导热油温度 | 解吸停止温度 | 冷凝最高温度
|  | 162 | 196 | 130 | 46
148.6545 | 导热油 | 膨胀槽液位 | 管道压力
|  | 15 | 0.4
149.4312 | 制氮机 | 压缩空气压力 | 制氮机流量 | 制氮机氧含量 | 氮气罐压力
|  | 5.2 | 6 | 0.2 | 6
150.2079 | 冷却塔运行 | 水质 | 填料 | 水槽过滤网 | 风扇
|  | 良好 | 良好 | 良好 | 良好
150.9846 | 原液酸值 | 酸值 | 加溶剂量 | 加碱液量 | 反应釜酸值
|  | 0.8 | 1500 | 80 | 0.007
151.7613 | 成品溶剂有无异味 （随机抽取两桶检测） | 桶号 | 224 | 桶号 | 19
|  | 有无异味 | 无 | 有无异味 | 无
152.538 | 消防设施 | 灭火器台数 | 压力低台数 | 无 | 其他消防器材
12
第 87周 |  | 日期 | 2019-11-04 | 责任人 | 张月飞
编号 | 项目 | 点检内容 |  |  |  | 备注
137.7808 | 氧检仪校对情况 | 空气校对数值 | 过滤网更换 | 一级氧含量 | 过滤装置
|  | 20.6 | 否 | 48 | 正常
138.5575 | VOC检测仪干燥剂情况 | 是否结块 | 更换数量 | 备用数量
|  | 否 | 0 | 20
139.3342 | 1号吸附风机 | 频率 | 功率 | 车间开机数量 | 开吸附器数量
|  | 44 | 13.3 | 2 | 2
140.1109 | 2号吸附风机 | 频率 | 功率
140.8876 | 转轮解析风机 | 频率 | 功率
|  | 50 | 7.5
141.6643 | 5号吸附风机 | 频率 | 功率
142.441 | 6号吸附风机 | 频率 | 功率
50
143.2177 | 4号吸附风机 | 频率 | 功率
143.9944 | 3号吸附风机 | 频率 | 功率
144.7711 | 解吸风机一级解吸 | 频率 | 功率 | 用时
|  | 58 | 24.3 | 301
145.5477 | 解吸风机一级降温 | 频率 | 功率 | 用时
|  | 44 | 17.6 | 43
146.3244 | 解吸风机二级解吸 | 频率 | 功率 | 用时
|  | 36 | 9.5 | 162
147.1011 | 一级解吸参数 | 热风最高温度 | 导热油温度 | 解吸停止温度 | 冷凝最高温度
|  | 180 | 196 | 145 | 38
147.8778 | 二级解吸参数 | 热风最高温度 | 导热油温度 | 解吸停止温度 | 冷凝最高温度
|  | 162 | 196 | 130 | 46
148.6545 | 导热油 | 膨胀槽液位 | 管道压力
|  | 15 | 0.4
149.4312 | 制氮机 | 压缩空气压力 | 制氮机流量 | 制氮机氧含量 | 氮气罐压力
|  | 5.2 | 6 | 0.2 | 6
150.2079 | 冷却塔运行 | 水质 | 填料 | 水槽过滤网 | 风扇
|  | 良好 | 良好 | 良好 | 良好
150.9846 | 原液酸值 | 酸值 | 加溶剂量 | 加碱液量 | 反应釜酸值
|  | 0.8 | 1500 | 80 | 0.007
151.7613 | 成品溶剂有无异味 （随机抽取两桶检测） | 桶号 | 261 | 桶号 | 632
|  | 有无异味 | 无 | 有无异味 | 无
152.538 | 消防设施 | 灭火器台数 | 压力低台数 | 无 | 其他消防器材
12
第 88周 |  | 日期 | 2019-11-11 | 责任人 | 张月飞
编号 | 项目 | 点检内容 |  |  |  | 备注
137.7808 | 氧检仪校对情况 | 空气校对数值 | 过滤网更换 | 一级氧含量 | 过滤装置
|  | 20.6 | 否 | 48 | 正常
138.5575 | VOC检测仪干燥剂情况 | 是否结块 | 更换数量 | 备用数量
|  | 否 | 0 | 20
139.3342 | 1号吸附风机 | 频率 | 功率 | 车间开机数量 | 开吸附器数量
|  | 44 | 13.3 | 2 | 2
140.1109 | 2号吸附风机 | 频率 | 功率
140.8876 | 转轮解析风机 | 频率 | 功率
|  | 50 | 7.5
141.6643 | 5号吸附风机 | 频率 | 功率
142.441 | 6号吸附风机 | 频率 | 功率
50
143.2177 | 4号吸附风机 | 频率 | 功率
143.9944 | 3号吸附风机 | 频率 | 功率
144.7711 | 解吸风机一级解吸 | 频率 | 功率 | 用时
|  | 58 | 24.3 | 301
145.5477 | 解吸风机一级降温 | 频率 | 功率 | 用时
|  | 44 | 17.6 | 43
146.3244 | 解吸风机二级解吸 | 频率 | 功率 | 用时
|  | 36 | 9.5 | 162
147.1011 | 一级解吸参数 | 热风最高温度 | 导热油温度 | 解吸停止温度 | 冷凝最高温度
|  | 180 | 196 | 145 | 38
147.8778 | 二级解吸参数 | 热风最高温度 | 导热油温度 | 解吸停止温度 | 冷凝最高温度
|  | 162 | 196 | 130 | 46
148.6545 | 导热油 | 膨胀槽液位 | 管道压力
|  | 15 | 0.4
149.4312 | 制氮机 | 压缩空气压力 | 制氮机流量 | 制氮机氧含量 | 氮气罐压力
|  | 5.2 | 6 | 0.2 | 6
150.2079 | 冷却塔运行 | 水质 | 填料 | 水槽过滤网 | 风扇
|  | 良好 | 良好 | 良好 | 良好
150.9846 | 原液酸值 | 酸值 | 加溶剂量 | 加碱液量 | 反应釜酸值
|  | 0.8 | 1500 | 80 | 0.007
151.7613 | 成品溶剂有无异味 （随机抽取两桶检测） | 桶号 | 261 | 桶号 | 632
|  | 有无异味 | 无 | 有无异味 | 无
152.538 | 消防设施 | 灭火器台数 | 压力低台数 | 无 | 其他消防器材
12
第 89周 |  | 日期 | 2019-11-18 | 责任人 | 张月飞
编号 | 项目 | 点检内容 |  |  |  | 备注
137.7808 | 氧检仪校对情况 | 空气校对数值 | 过滤网更换 | 一级氧含量 | 过滤装置
|  | 20.6 | 否 | 48 | 正常
138.5575 | VOC检测仪干燥剂情况 | 是否结块 | 更换数量 | 备用数量
|  | 否 | 0 | 20
139.3342 | 1号吸附风机 | 频率 | 功率 | 车间开机数量 | 开吸附器数量
|  | 44 | 13.3 | 2 | 2
140.1109 | 2号吸附风机 | 频率 | 功率
140.8876 | 转轮解析风机 | 频率 | 功率
|  | 50 | 7.5
141.6643 | 5号吸附风机 | 频率 | 功率
142.441 | 6号吸附风机 | 频率 | 功率
50
143.2177 | 4号吸附风机 | 频率 | 功率
143.9944 | 3号吸附风机 | 频率 | 功率
144.7711 | 解吸风机一级解吸 | 频率 | 功率 | 用时
|  | 58 | 24.3 | 301
145.5477 | 解吸风机一级降温 | 频率 | 功率 | 用时
|  | 44 | 17.6 | 43
146.3244 | 解吸风机二级解吸 | 频率 | 功率 | 用时
|  | 36 | 9.5 | 162
147.1011 | 一级解吸参数 | 热风最高温度 | 导热油温度 | 解吸停止温度 | 冷凝最高温度
|  | 180 | 196 | 145 | 38
147.8778 | 二级解吸参数 | 热风最高温度 | 导热油温度 | 解吸停止温度 | 冷凝最高温度
|  | 162 | 196 | 130 | 46
148.6545 | 导热油 | 膨胀槽液位 | 管道压力
|  | 15 | 0.4
149.4312 | 制氮机 | 压缩空气压力 | 制氮机流量 | 制氮机氧含量 | 氮气罐压力
|  | 5.2 | 6 | 0.2 | 6
150.2079 | 冷却塔运行 | 水质 | 填料 | 水槽过滤网 | 风扇
|  | 良好 | 良好 | 良好 | 良好
150.9846 | 原液酸值 | 酸值 | 加溶剂量 | 加碱液量 | 反应釜酸值
|  | 0.8 | 1500 | 80 | 0.007
151.7613 | 成品溶剂有无异味 （随机抽取两桶检测） | 桶号 | 261 | 桶号 | 632
|  | 有无异味 | 无 | 有无异味 | 无
152.538 | 消防设施 | 灭火器台数 | 压力低台数 | 无 | 其他消防器材
12
第 90周 |  | 日期 | 2019-11-25 | 责任人 | 张月飞
编号 | 项目 | 点检内容 |  |  |  | 备注
137.7808 | 氧检仪校对情况 | 空气校对数值 | 过滤网更换 | 一级氧含量 | 过滤装置
|  | 20.6 | 否 | 48 | 正常
138.5575 | VOC检测仪干燥剂情况 | 是否结块 | 更换数量 | 备用数量
|  | 否 | 0 | 20
139.3342 | 1号吸附风机 | 频率 | 功率 | 车间开机数量 | 开吸附器数量
|  | 44 | 13.3 | 2 | 2
140.1109 | 2号吸附风机 | 频率 | 功率
140.8876 | 转轮解析风机 | 频率 | 功率
|  | 50 | 7.5
141.6643 | 5号吸附风机 | 频率 | 功率
142.441 | 6号吸附风机 | 频率 | 功率
50
143.2177 | 4号吸附风机 | 频率 | 功率
143.9944 | 3号吸附风机 | 频率 | 功率
144.7711 | 解吸风机一级解吸 | 频率 | 功率 | 用时
|  | 58 | 24.3 | 301
145.5477 | 解吸风机一级降温 | 频率 | 功率 | 用时
|  | 44 | 17.6 | 43
146.3244 | 解吸风机二级解吸 | 频率 | 功率 | 用时
|  | 36 | 9.5 | 162
147.1011 | 一级解吸参数 | 热风最高温度 | 导热油温度 | 解吸停止温度 | 冷凝最高温度
|  | 180 | 196 | 145 | 38
147.8778 | 二级解吸参数 | 热风最高温度 | 导热油温度 | 解吸停止温度 | 冷凝最高温度
|  | 162 | 196 | 130 | 46
148.6545 | 导热油 | 膨胀槽液位 | 管道压力
|  | 15 | 0.4
149.4312 | 制氮机 | 压缩空气压力 | 制氮机流量 | 制氮机氧含量 | 氮气罐压力
|  | 5.2 | 6 | 0.2 | 6
150.2079 | 冷却塔运行 | 水质 | 填料 | 水槽过滤网 | 风扇
|  | 良好 | 良好 | 良好 | 良好
150.9846 | 原液酸值 | 酸值 | 加溶剂量 | 加碱液量 | 反应釜酸值
|  | 0.8 | 1500 | 80 | 0.007
151.7613 | 成品溶剂有无异味 （随机抽取两桶检测） | 桶号 | 261 | 桶号 | 632
|  | 有无异味 | 无 | 有无异味 | 无
152.538 | 消防设施 | 灭火器台数 | 压力低台数 | 无 | 其他消防器材
12
第 91周 |  | 日期 | 2019-12-02 | 责任人 | 崔志军
编号 | 项目 | 点检内容 |  |  |  | 备注
137.7808 | 氧检仪校对情况 | 空气校对数值 | 过滤网更换 | 一级氧含量 | 过滤装置
|  | 20.6 | 否 | 45 | 正常
138.5575 | VOC检测仪干燥剂情况 | 是否结块 | 更换数量 | 备用数量
|  | 否 | 0 | 10
139.3342 | 1号吸附风机 | 频率 | 功率 | 车间开机数量 | 开吸附器数量
|  | 44 | 13.3 | 5 | 5
140.1109 | 2号吸附风机 | 频率 | 功率
140.8876 | 转轮解析风机 | 频率 | 功率
|  | 50 | 7.5
141.6643 | 5号吸附风机 | 频率 | 功率
142.441 | 6号吸附风机 | 频率 | 功率
50
143.2177 | 4号吸附风机 | 频率 | 功率
143.9944 | 3号吸附风机 | 频率 | 功率
144.7711 | 解吸风机一级解吸 | 频率 | 功率 | 用时
|  | 58 | 24.3 | 301
145.5477 | 解吸风机一级降温 | 频率 | 功率 | 用时
|  | 44 | 17.6 | 43
146.3244 | 解吸风机二级解吸 | 频率 | 功率 | 用时
|  | 36 | 9.5 | 162
147.1011 | 一级解吸参数 | 热风最高温度 | 导热油温度 | 解吸停止温度 | 冷凝最高温度
|  | 180 | 196 | 145 | 38
147.8778 | 二级解吸参数 | 热风最高温度 | 导热油温度 | 解吸停止温度 | 冷凝最高温度
|  | 162 | 196 | 125 | 46
148.6545 | 导热油 | 膨胀槽液位 | 管道压力
|  | 15 | 0.4
149.4312 | 制氮机 | 压缩空气压力 | 制氮机流量 | 制氮机氧含量 | 氮气罐压力
|  | 5.2 | 6 | 0.2 | 6
150.2079 | 冷却塔运行 | 水质 | 填料 | 水槽过滤网 | 风扇
|  | 良好 | 良好 | 良好 | 良好
150.9846 | 原液酸值 | 酸值 | 加溶剂量 | 加碱液量 | 反应釜酸值
|  | 0.8 | 1500 | 80 | 0.007
151.7613 | 成品溶剂有无异味 （随机抽取两桶检测） | 桶号 | 261 | 桶号 | 632
|  | 有无异味 | 无 | 有无异味 | 无
152.538 | 消防设施 | 灭火器台数 | 压力低台数 | 无 | 其他消防器材
12
第 92周 |  | 日期 | 2019-12-09 | 责任人 | 崔志军
编号 | 项目 | 点检内容 |  |  |  | 备注
137.7808 | 氧检仪校对情况 | 空气校对数值 | 过滤网更换 | 一级氧含量 | 过滤装置
|  | 20.6 | 否 | 45 | 正常
138.5575 | VOC检测仪干燥剂情况 | 是否结块 | 更换数量 | 备用数量
|  | 否 | 0 | 10
139.3342 | 1号吸附风机 | 频率 | 功率 | 车间开机数量 | 开吸附器数量
|  | 44 | 13.3 | 2 | 2
140.1109 | 2号吸附风机 | 频率 | 功率
140.8876 | 转轮解析风机 | 频率 | 功率
|  | 50 | 7.5
141.6643 | 5号吸附风机 | 频率 | 功率
142.441 | 6号吸附风机 | 频率 | 功率
50
143.2177 | 4号吸附风机 | 频率 | 功率
143.9944 | 3号吸附风机 | 频率 | 功率
144.7711 | 解吸风机一级解吸 | 频率 | 功率 | 用时
|  | 58 | 24.3 | 301
145.5477 | 解吸风机一级降温 | 频率 | 功率 | 用时
|  | 44 | 17.6 | 43
146.3244 | 解吸风机二级解吸 | 频率 | 功率 | 用时
|  | 36 | 9.5 | 162
147.1011 | 一级解吸参数 | 热风最高温度 | 导热油温度 | 解吸停止温度 | 冷凝最高温度
|  | 180 | 196 | 145 | 38
147.8778 | 二级解吸参数 | 热风最高温度 | 导热油温度 | 解吸停止温度 | 冷凝最高温度
|  | 162 | 196 | 125 | 46
148.6545 | 导热油 | 膨胀槽液位 | 管道压力
|  | 15 | 0.4
149.4312 | 制氮机 | 压缩空气压力 | 制氮机流量 | 制氮机氧含量 | 氮气罐压力
|  | 5.2 | 6 | 0.2 | 6
150.2079 | 冷却塔运行 | 水质 | 填料 | 水槽过滤网 | 风扇
|  | 良好 | 良好 | 良好 | 良好
150.9846 | 原液酸值 | 酸值 | 加溶剂量 | 加碱液量 | 反应釜酸值
|  | 0.8 | 1500 | 80 | 0.007
151.7613 | 成品溶剂有无异味 （随机抽取两桶检测） | 桶号 | 800 | 桶号 | 782
|  | 有无异味 | 无 | 有无异味 | 无
152.538 | 消防设施 | 灭火器台数 | 压力低台数 | 无 | 其他消防器材
12
第 93周 |  | 日期 | 2019-12-16 | 责任人 | 张月飞
编号 | 项目 | 点检内容 |  |  |  | 备注
137.7808 | 氧检仪校对情况 | 空气校对数值 | 过滤网更换 | 一级氧含量 | 过滤装置
|  | 20.6 | 否 | 45 | 正常
138.5575 | VOC检测仪干燥剂情况 | 是否结块 | 更换数量 | 备用数量
|  | 否 | 0 | 10
139.3342 | 1号吸附风机 | 频率 | 功率 | 车间开机数量 | 开吸附器数量
|  | 44 | 13.3 | 2 | 2
140.1109 | 2号吸附风机 | 频率 | 功率
140.8876 | 转轮解析风机 | 频率 | 功率
|  | 50 | 7.5
141.6643 | 5号吸附风机 | 频率 | 功率
142.441 | 6号吸附风机 | 频率 | 功率
50
143.2177 | 4号吸附风机 | 频率 | 功率
143.9944 | 3号吸附风机 | 频率 | 功率
144.7711 | 解吸风机一级解吸 | 频率 | 功率 | 用时
|  | 58 | 24.3 | 301
145.5477 | 解吸风机一级降温 | 频率 | 功率 | 用时
|  | 44 | 17.6 | 43
146.3244 | 解吸风机二级解吸 | 频率 | 功率 | 用时
|  | 36 | 9.5 | 162
147.1011 | 一级解吸参数 | 热风最高温度 | 导热油温度 | 解吸停止温度 | 冷凝最高温度
|  | 180 | 196 | 145 | 38
147.8778 | 二级解吸参数 | 热风最高温度 | 导热油温度 | 解吸停止温度 | 冷凝最高温度
|  | 162 | 196 | 125 | 46
148.6545 | 导热油 | 膨胀槽液位 | 管道压力
|  | 15 | 0.4
149.4312 | 制氮机 | 压缩空气压力 | 制氮机流量 | 制氮机氧含量 | 氮气罐压力
|  | 5.2 | 6 | 0.2 | 6
150.2079 | 冷却塔运行 | 水质 | 填料 | 水槽过滤网 | 风扇
|  | 良好 | 良好 | 良好 | 良好
150.9846 | 原液酸值 | 酸值 | 加溶剂量 | 加碱液量 | 反应釜酸值
|  | 0.8 | 1500 | 80 | 0.007
151.7613 | 成品溶剂有无异味 （随机抽取两桶检测） | 桶号 | 800 | 桶号 | 782
|  | 有无异味 | 无 | 有无异味 | 无
152.538 | 消防设施 | 灭火器台数 | 压力低台数 | 无 | 其他消防器材
12
第 94周 |  | 日期 | 2019-12-23 | 责任人 | 崔志军
编号 | 项目 | 点检内容 |  |  |  | 备注
137.7808 | 氧检仪校对情况 | 空气校对数值 | 过滤网更换 | 一级氧含量 | 过滤装置
|  | 20.6 | 否 | 45 | 正常
138.5575 | VOC检测仪干燥剂情况 | 是否结块 | 更换数量 | 备用数量
|  | 否 | 0 | 10
139.3342 | 1号吸附风机 | 频率 | 功率 | 车间开机数量 | 开吸附器数量
|  | 44 | 13.3 | 2 | 2
140.1109 | 2号吸附风机 | 频率 | 功率
140.8876 | 转轮解析风机 | 频率 | 功率
|  | 50 | 7.5
141.6643 | 5号吸附风机 | 频率 | 功率
142.441 | 6号吸附风机 | 频率 | 功率
50
143.2177 | 4号吸附风机 | 频率 | 功率
143.9944 | 3号吸附风机 | 频率 | 功率
144.7711 | 解吸风机一级解吸 | 频率 | 功率 | 用时
|  | 58 | 24.3 | 310
145.5477 | 解吸风机一级降温 | 频率 | 功率 | 用时
|  | 44 | 17.6 | 43
146.3244 | 解吸风机二级解吸 | 频率 | 功率 | 用时
|  | 36 | 9.5 | 170
147.1011 | 一级解吸参数 | 热风最高温度 | 导热油温度 | 解吸停止温度 | 冷凝最高温度
|  | 180 | 196 | 145 | 38
147.8778 | 二级解吸参数 | 热风最高温度 | 导热油温度 | 解吸停止温度 | 冷凝最高温度
|  | 162 | 196 | 125 | 46
148.6545 | 导热油 | 膨胀槽液位 | 管道压力
|  | 15 | 0.4
149.4312 | 制氮机 | 压缩空气压力 | 制氮机流量 | 制氮机氧含量 | 氮气罐压力
|  | 5.2 | 6 | 0.2 | 6
150.2079 | 冷却塔运行 | 水质 | 填料 | 水槽过滤网 | 风扇
|  | 良好 | 良好 | 良好 | 良好
150.9846 | 原液酸值 | 酸值 | 加溶剂量 | 加碱液量 | 反应釜酸值
|  | 0.8 | 1500 | 80 | 0.007
151.7613 | 成品溶剂有无异味 （随机抽取两桶检测） | 桶号 | 712 | 桶号 | 778
|  | 有无异味 | 无 | 有无异味 | 无
152.538 | 消防设施 | 灭火器台数 | 压力低台数 | 无 | 其他消防器材
12
第 95周 |  | 日期 | 2019-12-29 | 责任人 | 崔志军
编号 | 项目 | 点检内容 |  |  |  | 备注
137.7808 | 氧检仪校对情况 | 空气校对数值 | 过滤网更换 | 一级氧含量 | 过滤装置
|  | 20.6 | 否 | 45 | 正常
138.5575 | VOC检测仪干燥剂情况 | 是否结块 | 更换数量 | 备用数量
|  | 否 | 0 | 10
139.3342 | 1号吸附风机 | 频率 | 功率 | 车间开机数量 | 开吸附器数量
|  | 44 | 13.3 | 2 | 2
140.1109 | 2号吸附风机 | 频率 | 功率
140.8876 | 转轮解析风机 | 频率 | 功率
|  | 50 | 7.5
141.6643 | 5号吸附风机 | 频率 | 功率
142.441 | 6号吸附风机 | 频率 | 功率
50
143.2177 | 4号吸附风机 | 频率 | 功率
143.9944 | 3号吸附风机 | 频率 | 功率
144.7711 | 解吸风机一级解吸 | 频率 | 功率 | 用时
|  | 58 | 24.3 | 310
145.5477 | 解吸风机一级降温 | 频率 | 功率 | 用时
|  | 44 | 17.6 | 43
146.3244 | 解吸风机二级解吸 | 频率 | 功率 | 用时
|  | 36 | 9.5 | 170
147.1011 | 一级解吸参数 | 热风最高温度 | 导热油温度 | 解吸停止温度 | 冷凝最高温度
|  | 183 | 196 | 145 | 36
147.8778 | 二级解吸参数 | 热风最高温度 | 导热油温度 | 解吸停止温度 | 冷凝最高温度
|  | 168 | 198 | 125 | 41
148.6545 | 导热油 | 膨胀槽液位 | 管道压力
|  | 15 | 0.4
149.4312 | 制氮机 | 压缩空气压力 | 制氮机流量 | 制氮机氧含量 | 氮气罐压力
|  | 5.2 | 6 | 0.2 | 6
150.2079 | 冷却塔运行 | 水质 | 填料 | 水槽过滤网 | 风扇
|  | 良好 | 良好 | 良好 | 良好
150.9846 | 原液酸值 | 酸值 | 加溶剂量 | 加碱液量 | 反应釜酸值
|  | 0.8 | 1500 | 80 | 0.007
151.7613 | 成品溶剂有无异味 （随机抽取两桶检测） | 桶号 | 712 | 桶号 | 778
|  | 有无异味 | 无 | 有无异味 | 无
152.538 | 消防设施 | 灭火器台数 | 压力低台数 | 无 | 其他消防器材
12
第 96周 |  | 日期 | 2019-03-02 | 责任人 | 张月飞
编号 | 项目 | 点检内容 |  |  |  | 备注
137.7808 | 氧检仪校对情况 | 空气校对数值 | 过滤网更换 | 一级氧含量 | 过滤装置
|  | 20.6 | 否 | 45 | 正常
138.5575 | VOC检测仪干燥剂情况 | 是否结块 | 更换数量 | 备用数量
|  | 否 | 0 | 10
139.3342 | 1号吸附风机 | 频率 | 功率 | 车间开机数量 | 开吸附器数量
|  | 44 | 13.3 | 2 | 2
140.1109 | 2号吸附风机 | 频率 | 功率
140.8876 | 转轮解析风机 | 频率 | 功率
|  | 50 | 7.5
141.6643 | 5号吸附风机 | 频率 | 功率
142.441 | 6号吸附风机 | 频率 | 功率
50
143.2177 | 4号吸附风机 | 频率 | 功率
143.9944 | 3号吸附风机 | 频率 | 功率
144.7711 | 解吸风机一级解吸 | 频率 | 功率 | 用时
|  | 58 | 24.3 | 310
145.5477 | 解吸风机一级降温 | 频率 | 功率 | 用时
|  | 44 | 17.6 | 43
146.3244 | 解吸风机二级解吸 | 频率 | 功率 | 用时
|  | 36 | 9.5 | 170
147.1011 | 一级解吸参数 | 热风最高温度 | 导热油温度 | 解吸停止温度 | 冷凝最高温度
|  | 183 | 196 | 145 | 36
147.8778 | 二级解吸参数 | 热风最高温度 | 导热油温度 | 解吸停止温度 | 冷凝最高温度
|  | 168 | 198 | 125 | 41
148.6545 | 导热油 | 膨胀槽液位 | 管道压力
|  | 15 | 0.4
149.4312 | 制氮机 | 压缩空气压力 | 制氮机流量 | 制氮机氧含量 | 氮气罐压力
|  | 5.2 | 6 | 0.2 | 6
150.2079 | 冷却塔运行 | 水质 | 填料 | 水槽过滤网 | 风扇
|  | 良好 | 良好 | 良好 | 良好
150.9846 | 原液酸值 | 酸值 | 加溶剂量 | 加碱液量 | 反应釜酸值
|  | 0.8 | 1500 | 80 | 0.007
151.7613 | 成品溶剂有无异味 （随机抽取两桶检测） | 桶号 | 712 | 桶号 | 778
|  | 有无异味 | 无 | 有无异味 | 无
152.538 | 消防设施 | 灭火器台数 | 压力低台数 | 无 | 其他消防器材
12
第 97周 |  | 日期 | 2019-03-09 | 责任人 | 张月飞
编号 | 项目 | 点检内容 |  |  |  | 备注
137.7808 | 氧检仪校对情况 | 空气校对数值 | 过滤网更换 | 一级氧含量 | 过滤装置
|  | 20.6 | 否 | 45 | 正常
138.5575 | VOC检测仪干燥剂情况 | 是否结块 | 更换数量 | 备用数量
|  | 否 | 0 | 10
139.3342 | 1号吸附风机 | 频率 | 功率 | 车间开机数量 | 开吸附器数量
|  | 44 | 13.3 | 2 | 2
140.1109 | 2号吸附风机 | 频率 | 功率
140.8876 | 转轮解析风机 | 频率 | 功率
|  | 50 | 7.5
141.6643 | 5号吸附风机 | 频率 | 功率
142.441 | 6号吸附风机 | 频率 | 功率
50
143.2177 | 4号吸附风机 | 频率 | 功率
143.9944 | 3号吸附风机 | 频率 | 功率
144.7711 | 解吸风机一级解吸 | 频率 | 功率 | 用时
|  | 58 | 24.3 | 310
145.5477 | 解吸风机一级降温 | 频率 | 功率 | 用时
|  | 44 | 17.6 | 43
146.3244 | 解吸风机二级解吸 | 频率 | 功率 | 用时
|  | 36 | 9.5 | 170
147.1011 | 一级解吸参数 | 热风最高温度 | 导热油温度 | 解吸停止温度 | 冷凝最高温度
|  | 183 | 196 | 145 | 36
147.8778 | 二级解吸参数 | 热风最高温度 | 导热油温度 | 解吸停止温度 | 冷凝最高温度
|  | 168 | 198 | 125 | 41
148.6545 | 导热油 | 膨胀槽液位 | 管道压力
|  | 15 | 0.4
149.4312 | 制氮机 | 压缩空气压力 | 制氮机流量 | 制氮机氧含量 | 氮气罐压力
|  | 5.2 | 6 | 0.2 | 6
150.2079 | 冷却塔运行 | 水质 | 填料 | 水槽过滤网 | 风扇
|  | 良好 | 良好 | 良好 | 良好
150.9846 | 原液酸值 | 酸值 | 加溶剂量 | 加碱液量 | 反应釜酸值
|  | 0.8 | 1500 | 80 | 0.007
151.7613 | 成品溶剂有无异味 （随机抽取两桶检测） | 桶号 | 712 | 桶号 | 778
|  | 有无异味 | 无 | 有无异味 | 无
152.538 | 消防设施 | 灭火器台数 | 压力低台数 | 无 | 其他消防器材
12
第 98周 |  | 日期 | 2019-03-16 | 责任人 | 张月飞
编号 | 项目 | 点检内容 |  |  |  | 备注
137.7808 | 氧检仪校对情况 | 空气校对数值 | 过滤网更换 | 一级氧含量 | 过滤装置
|  | 20.6 | 否 | 45 | 正常
138.5575 | VOC检测仪干燥剂情况 | 是否结块 | 更换数量 | 备用数量
|  | 否 | 0 | 10
139.3342 | 1号吸附风机 | 频率 | 功率 | 车间开机数量 | 开吸附器数量
|  | 44 | 13.3 | 2 | 2
140.1109 | 2号吸附风机 | 频率 | 功率
140.8876 | 转轮解析风机 | 频率 | 功率
|  | 50 | 7.5
141.6643 | 5号吸附风机 | 频率 | 功率
142.441 | 6号吸附风机 | 频率 | 功率
50
143.2177 | 4号吸附风机 | 频率 | 功率
143.9944 | 3号吸附风机 | 频率 | 功率
144.7711 | 解吸风机一级解吸 | 频率 | 功率 | 用时
|  | 58 | 24.3 | 310
145.5477 | 解吸风机一级降温 | 频率 | 功率 | 用时
|  | 44 | 17.6 | 43
146.3244 | 解吸风机二级解吸 | 频率 | 功率 | 用时
|  | 36 | 9.5 | 170
147.1011 | 一级解吸参数 | 热风最高温度 | 导热油温度 | 解吸停止温度 | 冷凝最高温度
|  | 183 | 196 | 145 | 36
147.8778 | 二级解吸参数 | 热风最高温度 | 导热油温度 | 解吸停止温度 | 冷凝最高温度
|  | 168 | 198 | 125 | 41
148.6545 | 导热油 | 膨胀槽液位 | 管道压力
|  | 15 | 0.4
149.4312 | 制氮机 | 压缩空气压力 | 制氮机流量 | 制氮机氧含量 | 氮气罐压力
|  | 5.2 | 6 | 0.2 | 6
150.2079 | 冷却塔运行 | 水质 | 填料 | 水槽过滤网 | 风扇
|  | 良好 | 良好 | 良好 | 良好
150.9846 | 原液酸值 | 酸值 | 加溶剂量 | 加碱液量 | 反应釜酸值
|  | 0.8 | 1500 | 80 | 0.007
151.7613 | 成品溶剂有无异味 （随机抽取两桶检测） | 桶号 | 712 | 桶号 | 778
|  | 有无异味 | 无 | 有无异味 | 无
152.538 | 消防设施 | 灭火器台数 | 压力低台数 | 无 | 其他消防器材
12
第 99周 |  | 日期 | 2019-03-23 | 责任人 | 张恒威
编号 | 项目 | 点检内容 |  |  |  | 备注
137.7808 | 氧检仪校对情况 | 空气校对数值 | 过滤网更换 | 一级氧含量 | 过滤装置
|  | 20.6 | 否 | 45 | 正常
138.5575 | VOC检测仪干燥剂情况 | 是否结块 | 更换数量 | 备用数量
|  | 否 | 0 | 10
139.3342 | 1号吸附风机 | 频率 | 功率 | 车间开机数量 | 开吸附器数量
|  | 44 | 13.3 | 2 | 2
140.1109 | 2号吸附风机 | 频率 | 功率
140.8876 | 转轮解析风机 | 频率 | 功率
|  | 50 | 7.5
141.6643 | 5号吸附风机 | 频率 | 功率
142.441 | 6号吸附风机 | 频率 | 功率
50
143.2177 | 4号吸附风机 | 频率 | 功率
143.9944 | 3号吸附风机 | 频率 | 功率
144.7711 | 解吸风机一级解吸 | 频率 | 功率 | 用时
|  | 58 | 24.3 | 310
145.5477 | 解吸风机一级降温 | 频率 | 功率 | 用时
|  | 44 | 17.6 | 43
146.3244 | 解吸风机二级解吸 | 频率 | 功率 | 用时
|  | 36 | 9.5 | 170
147.1011 | 一级解吸参数 | 热风最高温度 | 导热油温度 | 解吸停止温度 | 冷凝最高温度
|  | 183 | 196 | 145 | 36
147.8778 | 二级解吸参数 | 热风最高温度 | 导热油温度 | 解吸停止温度 | 冷凝最高温度
|  | 168 | 199 | 125 | 41
148.6545 | 导热油 | 膨胀槽液位 | 管道压力
|  | 15 | 0.4
149.4312 | 制氮机 | 压缩空气压力 | 制氮机流量 | 制氮机氧含量 | 氮气罐压力
|  | 5.2 | 6 | 0.2 | 6
150.2079 | 冷却塔运行 | 水质 | 填料 | 水槽过滤网 | 风扇
|  | 良好 | 良好 | 良好 | 良好
150.9846 | 原液酸值 | 酸值 | 加溶剂量 | 加碱液量 | 反应釜酸值
|  | 0.8 | 1500 | 80 | 0.007
151.7613 | 成品溶剂有无异味 （随机抽取两桶检测） | 桶号 | 712 | 桶号 | 778
|  | 有无异味 | 无 | 有无异味 | 无
152.538 | 消防设施 | 灭火器台数 | 压力低台数 | 无 | 其他消防器材
12
第 100周 |  | 日期 | 2020-03-23 | 责任人 | 张恒威
编号 | 项目 | 点检内容 |  |  |  | 备注
137.7808 | 氧检仪校对情况 | 空气校对数值 | 过滤网更换 | 一级氧含量 | 过滤装置
|  | 20.6 | 否 | 30 | 正常
138.5575 | VOC检测仪干燥剂情况 | 是否结块 | 更换数量 | 备用数量
|  | 否 | 0 | 10
139.3342 | 1号吸附风机 | 频率 | 功率 | 车间开机数量 | 开吸附器数量
|  | 44 | 13.3 | 2 | 2
140.1109 | 2号吸附风机 | 频率 | 功率
140.8876 | 转轮解析风机 | 频率 | 功率
|  | 50 | 7.5
141.6643 | 5号吸附风机 | 频率 | 功率
|  | 49.3 | 15.3
142.441 | 6号吸附风机 | 频率 | 功率
50
143.2177 | 4号吸附风机 | 频率 | 功率
143.9944 | 3号吸附风机 | 频率 | 功率
144.7711 | 解吸风机一级解吸 | 频率 | 功率 | 用时
|  | 58 | 24.3 | 310
145.5477 | 解吸风机一级降温 | 频率 | 功率 | 用时
|  | 44 | 17.6 | 43
146.3244 | 解吸风机二级解吸 | 频率 | 功率 | 用时
|  | 36 | 9.5 | 170
147.1011 | 一级解吸参数 | 热风最高温度 | 导热油温度 | 解吸停止温度 | 冷凝最高温度
|  | 183 | 197 | 145 | 36
147.8778 | 二级解吸参数 | 热风最高温度 | 导热油温度 | 解吸停止温度 | 冷凝最高温度
|  | 168 | 199 | 125 | 41
148.6545 | 导热油 | 膨胀槽液位 | 管道压力
|  | 15 | 0.4
149.4312 | 制氮机 | 压缩空气压力 | 制氮机流量 | 制氮机氧含量 | 氮气罐压力
|  | 5.2 | 6 | 0.2 | 6
150.2079 | 冷却塔运行 | 水质 | 填料 | 水槽过滤网 | 风扇
|  | 良好 | 良好 | 良好 | 良好
150.9846 | 原液酸值 | 酸值 | 加溶剂量 | 加碱液量 | 反应釜酸值
|  | 0.8 | 1500 | 80 | 0.008
151.7613 | 成品溶剂有无异味 （随机抽取两桶检测） | 桶号 | 198 | 桶号 | 785
|  | 有无异味 | 无 | 有无异味 | 无
152.538 | 消防设施 | 灭火器台数 | 压力低台数 | 无 | 其他消防器材
12
第 101周 |  | 日期 | 2020-04-05 | 责任人 | 张恒威
编号 | 项目 | 点检内容 |  |  |  | 备注
137.7808 | 氧检仪校对情况 | 空气校对数值 | 过滤网更换 | 一级氧含量 | 过滤装置
|  | 20.6 | 否 | 40 | 正常
138.5575 | VOC检测仪干燥剂情况 | 是否结块 | 更换数量 | 备用数量
|  | 否 | 0 | 10
139.3342 | 1号吸附风机 | 频率 | 功率 | 车间开机数量 | 开吸附器数量
|  | 44 | 13.3 | 5 | 5
140.1109 | 2号吸附风机 | 频率 | 功率
140.8876 | 转轮解析风机 | 频率 | 功率
|  | 50 | 7.5
141.6643 | 5号吸附风机 | 频率 | 功率
142.441 | 6号吸附风机 | 频率 | 功率
50
143.2177 | 4号吸附风机 | 频率 | 功率
143.9944 | 3号吸附风机 | 频率 | 功率
144.7711 | 解吸风机一级解吸 | 频率 | 功率 | 用时
|  | 58 | 24.3 | 330
145.5477 | 解吸风机一级降温 | 频率 | 功率 | 用时
|  | 44 | 17.6 | 60
146.3244 | 解吸风机二级解吸 | 频率 | 功率 | 用时
|  | 36 | 9.5 | 170
147.1011 | 一级解吸参数 | 热风最高温度 | 导热油温度 | 解吸停止温度 | 冷凝最高温度
|  | 183 | 197 | 145 | 36
147.8778 | 二级解吸参数 | 热风最高温度 | 导热油温度 | 解吸停止温度 | 冷凝最高温度
|  | 168 | 199 | 125 | 41
148.6545 | 导热油 | 膨胀槽液位 | 管道压力
|  | 15 | 0.4
149.4312 | 制氮机 | 压缩空气压力 | 制氮机流量 | 制氮机氧含量 | 氮气罐压力
|  | 5.2 | 6 | 0.2 | 6
150.2079 | 冷却塔运行 | 水质 | 填料 | 水槽过滤网 | 风扇
|  | 良好 | 良好 | 良好 | 良好
150.9846 | 原液酸值 | 酸值 | 加溶剂量 | 加碱液量 | 反应釜酸值
|  | 0.8 | 1500 | 80 | 0.007
151.7613 | 成品溶剂有无异味 （随机抽取两桶检测） | 桶号 | 709 | 桶号 | 736
|  | 有无异味 | 无 | 有无异味 | 无
152.538 | 消防设施 | 灭火器台数 | 压力低台数 | 无 | 其他消防器材
12
第 102周 |  | 日期 | 2020-04-13 | 责任人 | 张月飞
编号 | 项目 | 点检内容 |  |  |  | 备注
137.7808 | 氧检仪校对情况 | 空气校对数值 | 过滤网更换 | 一级氧含量 | 过滤装置
|  | 20.6 | 否 | 30 | 正常
138.5575 | VOC检测仪干燥剂情况 | 是否结块 | 更换数量 | 备用数量
|  | 否 | 0 | 10
139.3342 | 1号吸附风机 | 频率 | 功率 | 车间开机数量 | 开吸附器数量
|  | 44 | 13.3 | 2 | 2
140.1109 | 2号吸附风机 | 频率 | 功率
140.8876 | 转轮解析风机 | 频率 | 功率
|  | 50 | 7.5
141.6643 | 5号吸附风机 | 频率 | 功率
|  | 49.3 | 15.3
142.441 | 6号吸附风机 | 频率 | 功率
50
143.2177 | 4号吸附风机 | 频率 | 功率
143.9944 | 3号吸附风机 | 频率 | 功率
144.7711 | 解吸风机一级解吸 | 频率 | 功率 | 用时
|  | 58 | 24.3 | 310
145.5477 | 解吸风机一级降温 | 频率 | 功率 | 用时
|  | 44 | 17.6 | 43
146.3244 | 解吸风机二级解吸 | 频率 | 功率 | 用时
|  | 36 | 9.5 | 170
147.1011 | 一级解吸参数 | 热风最高温度 | 导热油温度 | 解吸停止温度 | 冷凝最高温度
|  | 183 | 197 | 145 | 36
147.8778 | 二级解吸参数 | 热风最高温度 | 导热油温度 | 解吸停止温度 | 冷凝最高温度
|  | 168 | 199 | 125 | 41
148.6545 | 导热油 | 膨胀槽液位 | 管道压力
|  | 15 | 0.4
149.4312 | 制氮机 | 压缩空气压力 | 制氮机流量 | 制氮机氧含量 | 氮气罐压力
|  | 5.2 | 6 | 0.2 | 6
150.2079 | 冷却塔运行 | 水质 | 填料 | 水槽过滤网 | 风扇
|  | 良好 | 良好 | 良好 | 良好
150.9846 | 原液酸值 | 酸值 | 加溶剂量 | 加碱液量 | 反应釜酸值
|  | 0.8 | 1500 | 80 | 0.008
151.7613 | 成品溶剂有无异味 （随机抽取两桶检测） | 桶号 | 198 | 桶号 | 785
|  | 有无异味 | 无 | 有无异味 | 无
152.538 | 消防设施 | 灭火器台数 | 压力低台数 | 无 | 其他消防器材
12
第 103周 |  | 日期 | 2020-04-20 | 责任人 | 张月飞
编号 | 项目 | 点检内容 |  |  |  | 备注
137.7808 | 氧检仪校对情况 | 空气校对数值 | 过滤网更换 | 一级氧含量 | 过滤装置
|  | 20.6 | 否 | 30 | 正常
138.5575 | VOC检测仪干燥剂情况 | 是否结块 | 更换数量 | 备用数量
|  | 否 | 0 | 10
139.3342 | 1号吸附风机 | 频率 | 功率 | 车间开机数量 | 开吸附器数量
|  | 44 | 13.3 | 2 | 2
140.1109 | 2号吸附风机 | 频率 | 功率
140.8876 | 转轮解析风机 | 频率 | 功率
|  | 50 | 7.5
141.6643 | 5号吸附风机 | 频率 | 功率
|  | 49.3 | 15.3
142.441 | 6号吸附风机 | 频率 | 功率
50
143.2177 | 4号吸附风机 | 频率 | 功率
143.9944 | 3号吸附风机 | 频率 | 功率
144.7711 | 解吸风机一级解吸 | 频率 | 功率 | 用时
|  | 58 | 24.3 | 310
145.5477 | 解吸风机一级降温 | 频率 | 功率 | 用时
|  | 44 | 17.6 | 43
146.3244 | 解吸风机二级解吸 | 频率 | 功率 | 用时
|  | 36 | 9.5 | 170
147.1011 | 一级解吸参数 | 热风最高温度 | 导热油温度 | 解吸停止温度 | 冷凝最高温度
|  | 183 | 197 | 145 | 36
147.8778 | 二级解吸参数 | 热风最高温度 | 导热油温度 | 解吸停止温度 | 冷凝最高温度
|  | 168 | 199 | 125 | 41
148.6545 | 导热油 | 膨胀槽液位 | 管道压力
|  | 15 | 0.4
149.4312 | 制氮机 | 压缩空气压力 | 制氮机流量 | 制氮机氧含量 | 氮气罐压力
|  | 5.2 | 6 | 0.2 | 6
150.2079 | 冷却塔运行 | 水质 | 填料 | 水槽过滤网 | 风扇
|  | 良好 | 良好 | 良好 | 良好
150.9846 | 原液酸值 | 酸值 | 加溶剂量 | 加碱液量 | 反应釜酸值
|  | 0.8 | 1500 | 80 | 0.008
151.7613 | 成品溶剂有无异味 （随机抽取两桶检测） | 桶号 | 198 | 桶号 | 785
|  | 有无异味 | 无 | 有无异味 | 无
152.538 | 消防设施 | 灭火器台数 | 压力低台数 | 无 | 其他消防器材
12
第 104周 |  | 日期 | 2020-04-27 | 责任人 | 张月飞
编号 | 项目 | 点检内容 |  |  |  | 备注
137.7808 | 氧检仪校对情况 | 空气校对数值 | 过滤网更换 | 一级氧含量 | 过滤装置
|  | 20.6 | 否 | 30 | 正常
138.5575 | VOC检测仪干燥剂情况 | 是否结块 | 更换数量 | 备用数量
|  | 否 | 0 | 10
139.3342 | 1号吸附风机 | 频率 | 功率 | 车间开机数量 | 开吸附器数量
|  | 44 | 13.3 | 2 | 2
140.1109 | 2号吸附风机 | 频率 | 功率
140.8876 | 转轮解析风机 | 频率 | 功率
|  | 50 | 7.5
141.6643 | 5号吸附风机 | 频率 | 功率
|  | 49.3 | 15.3
142.441 | 6号吸附风机 | 频率 | 功率
50
143.2177 | 4号吸附风机 | 频率 | 功率
143.9944 | 3号吸附风机 | 频率 | 功率
144.7711 | 解吸风机一级解吸 | 频率 | 功率 | 用时
|  | 58 | 24.3 | 310
145.5477 | 解吸风机一级降温 | 频率 | 功率 | 用时
|  | 44 | 17.6 | 43
146.3244 | 解吸风机二级解吸 | 频率 | 功率 | 用时
|  | 36 | 9.5 | 170
147.1011 | 一级解吸参数 | 热风最高温度 | 导热油温度 | 解吸停止温度 | 冷凝最高温度
|  | 183 | 197 | 145 | 36
147.8778 | 二级解吸参数 | 热风最高温度 | 导热油温度 | 解吸停止温度 | 冷凝最高温度
|  | 168 | 199 | 125 | 41
148.6545 | 导热油 | 膨胀槽液位 | 管道压力
|  | 15 | 0.4
149.4312 | 制氮机 | 压缩空气压力 | 制氮机流量 | 制氮机氧含量 | 氮气罐压力
|  | 5.2 | 6 | 0.2 | 6
150.2079 | 冷却塔运行 | 水质 | 填料 | 水槽过滤网 | 风扇
|  | 良好 | 良好 | 良好 | 良好
150.9846 | 原液酸值 | 酸值 | 加溶剂量 | 加碱液量 | 反应釜酸值
|  | 0.8 | 1500 | 80 | 0.008
151.7613 | 成品溶剂有无异味 （随机抽取两桶检测） | 桶号 | 198 | 桶号 | 785
|  | 有无异味 | 无 | 有无异味 | 无
152.538 | 消防设施 | 灭火器台数 | 压力低台数 | 无 | 其他消防器材
12
第 105周 |  | 日期 | 2020-05-04 | 责任人 | 张月飞
编号 | 项目 | 点检内容 |  |  |  | 备注
137.7808 | 氧检仪校对情况 | 空气校对数值 | 过滤网更换 | 一级氧含量 | 过滤装置
|  | 20.6 | 否 | 30 | 正常
138.5575 | VOC检测仪干燥剂情况 | 是否结块 | 更换数量 | 备用数量
|  | 否 | 0 | 10
139.3342 | 1号吸附风机 | 频率 | 功率 | 车间开机数量 | 开吸附器数量
|  | 44 | 13.3 | 2 | 2
140.1109 | 2号吸附风机 | 频率 | 功率
140.8876 | 转轮解析风机 | 频率 | 功率
|  | 50 | 7.5
141.6643 | 5号吸附风机 | 频率 | 功率
|  | 49.3 | 15.3
142.441 | 6号吸附风机 | 频率 | 功率
50
143.2177 | 4号吸附风机 | 频率 | 功率
143.9944 | 3号吸附风机 | 频率 | 功率
144.7711 | 解吸风机一级解吸 | 频率 | 功率 | 用时
|  | 58 | 24.3 | 310
145.5477 | 解吸风机一级降温 | 频率 | 功率 | 用时
|  | 44 | 17.6 | 43
146.3244 | 解吸风机二级解吸 | 频率 | 功率 | 用时
|  | 36 | 9.5 | 170
147.1011 | 一级解吸参数 | 热风最高温度 | 导热油温度 | 解吸停止温度 | 冷凝最高温度
|  | 183 | 197 | 145 | 36
147.8778 | 二级解吸参数 | 热风最高温度 | 导热油温度 | 解吸停止温度 | 冷凝最高温度
|  | 168 | 199 | 125 | 41
148.6545 | 导热油 | 膨胀槽液位 | 管道压力
|  | 15 | 0.4
149.4312 | 制氮机 | 压缩空气压力 | 制氮机流量 | 制氮机氧含量 | 氮气罐压力
|  | 5.2 | 6 | 0.2 | 6
150.2079 | 冷却塔运行 | 水质 | 填料 | 水槽过滤网 | 风扇
|  | 良好 | 良好 | 良好 | 良好
150.9846 | 原液酸值 | 酸值 | 加溶剂量 | 加碱液量 | 反应釜酸值
|  | 0.8 | 1500 | 80 | 0.008
151.7613 | 成品溶剂有无异味 （随机抽取两桶检测） | 桶号 | 198 | 桶号 | 785
|  | 有无异味 | 无 | 有无异味 | 无
152.538 | 消防设施 | 灭火器台数 | 压力低台数 | 无 | 其他消防器材
12
第 106周 |  | 日期 | 2020-05-11 | 责任人 | 张月飞
编号 | 项目 | 点检内容 |  |  |  | 备注
137.7808 | 氧检仪校对情况 | 空气校对数值 | 过滤网更换 | 一级氧含量 | 过滤装置
|  | 20.6 | 否 | 30 | 正常
138.5575 | VOC检测仪干燥剂情况 | 是否结块 | 更换数量 | 备用数量
|  | 否 | 0 | 10
139.3342 | 1号吸附风机 | 频率 | 功率 | 车间开机数量 | 开吸附器数量
|  | 44 | 13.3 | 2 | 2
140.1109 | 2号吸附风机 | 频率 | 功率
140.8876 | 转轮解析风机 | 频率 | 功率
|  | 50 | 7.5
141.6643 | 5号吸附风机 | 频率 | 功率
|  | 49.3 | 15.3
142.441 | 6号吸附风机 | 频率 | 功率
50
143.2177 | 4号吸附风机 | 频率 | 功率
143.9944 | 3号吸附风机 | 频率 | 功率
144.7711 | 解吸风机一级解吸 | 频率 | 功率 | 用时
|  | 58 | 24.3 | 310
145.5477 | 解吸风机一级降温 | 频率 | 功率 | 用时
|  | 44 | 17.6 | 43
146.3244 | 解吸风机二级解吸 | 频率 | 功率 | 用时
|  | 36 | 9.5 | 170
147.1011 | 一级解吸参数 | 热风最高温度 | 导热油温度 | 解吸停止温度 | 冷凝最高温度
|  | 183 | 197 | 145 | 36
147.8778 | 二级解吸参数 | 热风最高温度 | 导热油温度 | 解吸停止温度 | 冷凝最高温度
|  | 168 | 199 | 125 | 41
148.6545 | 导热油 | 膨胀槽液位 | 管道压力
|  | 15 | 0.4
149.4312 | 制氮机 | 压缩空气压力 | 制氮机流量 | 制氮机氧含量 | 氮气罐压力
|  | 5.2 | 6 | 0.2 | 6
150.2079 | 冷却塔运行 | 水质 | 填料 | 水槽过滤网 | 风扇
|  | 良好 | 良好 | 良好 | 良好
150.9846 | 原液酸值 | 酸值 | 加溶剂量 | 加碱液量 | 反应釜酸值
|  | 0.8 | 1500 | 80 | 0.008
151.7613 | 成品溶剂有无异味 （随机抽取两桶检测） | 桶号 | 198 | 桶号 | 785
|  | 有无异味 | 无 | 有无异味 | 无
152.538 | 消防设施 | 灭火器台数 | 压力低台数 | 无 | 其他消防器材
12
第 107周 |  | 日期 | 2020-05-18 | 责任人 | 张月飞
编号 | 项目 | 点检内容 |  |  |  | 备注
137.7808 | 氧检仪校对情况 | 空气校对数值 | 过滤网更换 | 一级氧含量 | 过滤装置
|  | 20.6 | 否 | 30 | 正常
138.5575 | VOC检测仪干燥剂情况 | 是否结块 | 更换数量 | 备用数量
|  | 否 | 0 | 10
139.3342 | 1号吸附风机 | 频率 | 功率 | 车间开机数量 | 开吸附器数量
|  | 44 | 13.3 | 2 | 2
140.1109 | 2号吸附风机 | 频率 | 功率
140.8876 | 转轮解析风机 | 频率 | 功率
|  | 50 | 7.5
141.6643 | 5号吸附风机 | 频率 | 功率
|  | 49.3 | 15.3
142.441 | 6号吸附风机 | 频率 | 功率
50
143.2177 | 4号吸附风机 | 频率 | 功率
143.9944 | 3号吸附风机 | 频率 | 功率
144.7711 | 解吸风机一级解吸 | 频率 | 功率 | 用时
|  | 58 | 24.3 | 310
145.5477 | 解吸风机一级降温 | 频率 | 功率 | 用时
|  | 44 | 17.6 | 43
146.3244 | 解吸风机二级解吸 | 频率 | 功率 | 用时
|  | 36 | 9.5 | 170
147.1011 | 一级解吸参数 | 热风最高温度 | 导热油温度 | 解吸停止温度 | 冷凝最高温度
|  | 183 | 197 | 145 | 36
147.8778 | 二级解吸参数 | 热风最高温度 | 导热油温度 | 解吸停止温度 | 冷凝最高温度
|  | 168 | 199 | 125 | 41
148.6545 | 导热油 | 膨胀槽液位 | 管道压力
|  | 15 | 0.4
149.4312 | 制氮机 | 压缩空气压力 | 制氮机流量 | 制氮机氧含量 | 氮气罐压力
|  | 5.2 | 6 | 0.2 | 6
150.2079 | 冷却塔运行 | 水质 | 填料 | 水槽过滤网 | 风扇
|  | 良好 | 良好 | 良好 | 良好
150.9846 | 原液酸值 | 酸值 | 加溶剂量 | 加碱液量 | 反应釜酸值
|  | 0.8 | 1500 | 80 | 0.008
151.7613 | 成品溶剂有无异味 （随机抽取两桶检测） | 桶号 | 517 | 桶号 | 621
|  | 有无异味 | 无 | 有无异味 | 无
152.538 | 消防设施 | 灭火器台数 | 压力低台数 | 无 | 其他消防器材
12
第 108周 |  | 日期 | 2020-05-25 | 责任人 | 崔志军
编号 | 项目 | 点检内容 |  |  |  | 备注
137.7808 | 氧检仪校对情况 | 空气校对数值 | 过滤网更换 | 一级氧含量 | 过滤装置
|  | 20.6 | 否 | 30 | 正常
138.5575 | VOC检测仪干燥剂情况 | 是否结块 | 更换数量 | 备用数量
|  | 否 | 0 | 10
139.3342 | 1号吸附风机 | 频率 | 功率 | 车间开机数量 | 开吸附器数量
|  | 44 | 13.3 | 4 | 4
140.1109 | 2号吸附风机 | 频率 | 功率
140.8876 | 转轮解析风机 | 频率 | 功率
|  | 50 | 7.5
141.6643 | 5号吸附风机 | 频率 | 功率
|  | 49.3 | 15.3
142.441 | 6号吸附风机 | 频率 | 功率
50
143.2177 | 4号吸附风机 | 频率 | 功率
143.9944 | 3号吸附风机 | 频率 | 功率
144.7711 | 解吸风机一级解吸 | 频率 | 功率 | 用时
|  | 58 | 24.3 | 310
145.5477 | 解吸风机一级降温 | 频率 | 功率 | 用时
|  | 44 | 17.6 | 43
146.3244 | 解吸风机二级解吸 | 频率 | 功率 | 用时
|  | 36 | 9.5 | 170
147.1011 | 一级解吸参数 | 热风最高温度 | 导热油温度 | 解吸停止温度 | 冷凝最高温度
|  | 183 | 197 | 145 | 36
147.8778 | 二级解吸参数 | 热风最高温度 | 导热油温度 | 解吸停止温度 | 冷凝最高温度
|  | 168 | 199 | 125 | 41
148.6545 | 导热油 | 膨胀槽液位 | 管道压力
|  | 15 | 0.4
149.4312 | 制氮机 | 压缩空气压力 | 制氮机流量 | 制氮机氧含量 | 氮气罐压力
|  | 5.2 | 6 | 0.2 | 6
150.2079 | 冷却塔运行 | 水质 | 填料 | 水槽过滤网 | 风扇
|  | 良好 | 良好 | 良好 | 良好
150.9846 | 原液酸值 | 酸值 | 加溶剂量 | 加碱液量 | 反应釜酸值
|  | 0.8 | 1500 | 80 | 0.008
151.7613 | 成品溶剂有无异味 （随机抽取两桶检测） | 桶号 | 540 | 桶号 | 523
|  | 有无异味 | 无 | 有无异味 | 无
152.538 | 消防设施 | 灭火器台数 | 压力低台数 | 无 | 其他消防器材
12
第 109周 |  | 日期 | 2020-06-01 | 责任人 | 崔志军
编号 | 项目 | 点检内容 |  |  |  | 备注
137.7808 | 氧检仪校对情况 | 空气校对数值 | 过滤网更换 | 一级氧含量 | 过滤装置
|  | 20.1 | 是 | 30 | 正常
138.5575 | VOC检测仪干燥剂情况 | 是否结块 | 更换数量 | 备用数量
|  | 是 | 2 | 21
139.3342 | 1号吸附风机 | 频率 | 功率 | 车间开机数量 | 开吸附器数量
|  | 44 | 13.3 | 3 | 3
140.1109 | 2号吸附风机 | 频率 | 功率
140.8876 | 转轮解析风机 | 频率 | 功率
|  | 50 | 7.5
141.6643 | 5号吸附风机 | 频率 | 功率
|  | 49.3 | 15.3
142.441 | 6号吸附风机 | 频率 | 功率
50
143.2177 | 4号吸附风机 | 频率 | 功率
143.9944 | 3号吸附风机 | 频率 | 功率
144.7711 | 解吸风机一级解吸 | 频率 | 功率 | 用时
|  | 58 | 24.3 | 343
145.5477 | 解吸风机一级降温 | 频率 | 功率 | 用时
|  | 44 | 17.6 | 46
146.3244 | 解吸风机二级解吸 | 频率 | 功率 | 用时
|  | 36 | 9.5 | 182
147.1011 | 一级解吸参数 | 热风最高温度 | 导热油温度 | 解吸停止温度 | 冷凝最高温度
|  | 186 | 205 | 145 | 37
147.8778 | 二级解吸参数 | 热风最高温度 | 导热油温度 | 解吸停止温度 | 冷凝最高温度
|  | 170 | 205 | 125 | 41
148.6545 | 导热油 | 膨胀槽液位 | 管道压力
|  | 15 | 0.4
149.4312 | 制氮机 | 压缩空气压力 | 制氮机流量 | 制氮机氧含量 | 氮气罐压力
|  | 6.8 | 6 | 0.1 | 5.6
150.2079 | 冷却塔运行 | 水质 | 填料 | 水槽过滤网 | 风扇
|  | 良好 | 良好 | 良好 | 良好
150.9846 | 原液酸值 | 酸值 | 加溶剂量 | 加碱液量 | 反应釜酸值
|  | 1.1 | 1500 | 80 | 0.007
151.7613 | 成品溶剂有无异味 （随机抽取两桶检测） | 桶号 | 255 | 桶号 | 805
|  | 有无异味 | 无 | 有无异味 | 无
152.538 | 消防设施 | 灭火器台数 | 压力低台数 | 无 | 其他消防器材
12
第 110周 |  | 日期 | 2020-06-08 | 责任人 | 崔志军
编号 | 项目 | 点检内容 |  |  |  | 备注
137.7808 | 氧检仪校对情况 | 空气校对数值 | 过滤网更换 | 一级氧含量 | 过滤装置
|  | 20.1 | 是 | 25 | 正常
138.5575 | VOC检测仪干燥剂情况 | 是否结块 | 更换数量 | 备用数量
|  | 否 | 0 | 21
139.3342 | 1号吸附风机 | 频率 | 功率 | 车间开机数量 | 开吸附器数量
|  | 45 | 13 | 3 | 3
140.1109 | 2号吸附风机 | 频率 | 功率
|  | 46 | 12.6
140.8876 | 转轮解析风机 | 频率 | 功率
|  | 50 | 7
141.6643 | 5号吸附风机 | 频率 | 功率
|  | 49 | 17.5
142.441 | 6号吸附风机 | 频率 | 功率
50
143.2177 | 4号吸附风机 | 频率 | 功率
143.9944 | 3号吸附风机 | 频率 | 功率
144.7711 | 解吸风机一级解吸 | 频率 | 功率 | 用时
|  | 58 | 24.3 | 343
145.5477 | 解吸风机一级降温 | 频率 | 功率 | 用时
|  | 44 | 17.6 | 46
146.3244 | 解吸风机二级解吸 | 频率 | 功率 | 用时
|  | 36 | 9.5 | 182
147.1011 | 一级解吸参数 | 热风最高温度 | 导热油温度 | 解吸停止温度 | 冷凝最高温度
|  | 186 | 205 | 145 | 37
147.8778 | 二级解吸参数 | 热风最高温度 | 导热油温度 | 解吸停止温度 | 冷凝最高温度
|  | 170 | 205 | 125 | 41
148.6545 | 导热油 | 膨胀槽液位 | 管道压力
|  | 15 | 0.4
149.4312 | 制氮机 | 压缩空气压力 | 制氮机流量 | 制氮机氧含量 | 氮气罐压力
|  | 6.8 | 6 | 0.1 | 5.6
150.2079 | 冷却塔运行 | 水质 | 填料 | 水槽过滤网 | 风扇
|  | 良好 | 良好 | 良好 | 良好
150.9846 | 原液酸值 | 酸值 | 加溶剂量 | 加碱液量 | 反应釜酸值
|  | 1.1 | 1500 | 80 | 0.007
151.7613 | 成品溶剂有无异味 （随机抽取两桶检测） | 桶号 | 628 | 桶号 | 274
|  | 有无异味 | 无 | 有无异味 | 无
152.538 | 消防设施 | 灭火器台数 | 压力低台数 | 无 | 其他消防器材
12
第 111周 |  | 日期 | 2020-06-15 | 责任人 | 崔志军
编号 | 项目 | 点检内容 |  |  |  | 备注
137.7808 | 氧检仪校对情况 | 空气校对数值 | 过滤网更换 | 一级氧含量 | 过滤装置
|  | 20.1 | 是 | 25 | 正常
138.5575 | VOC检测仪干燥剂情况 | 是否结块 | 更换数量 | 备用数量
|  | 否 | 0 | 21
139.3342 | 1号吸附风机 | 频率 | 功率 | 车间开机数量 | 开吸附器数量
|  | 45 | 13 | 3 | 3
140.1109 | 2号吸附风机 | 频率 | 功率
|  | 46 | 12.6
140.8876 | 转轮解析风机 | 频率 | 功率
|  | 50 | 7
141.6643 | 5号吸附风机 | 频率 | 功率
|  | 49 | 17.5
142.441 | 6号吸附风机 | 频率 | 功率
50
143.2177 | 4号吸附风机 | 频率 | 功率
143.9944 | 3号吸附风机 | 频率 | 功率
144.7711 | 解吸风机一级解吸 | 频率 | 功率 | 用时
|  | 58 | 24.3 | 343
145.5477 | 解吸风机一级降温 | 频率 | 功率 | 用时
|  | 44 | 17.6 | 46
146.3244 | 解吸风机二级解吸 | 频率 | 功率 | 用时
|  | 36 | 9.5 | 182
147.1011 | 一级解吸参数 | 热风最高温度 | 导热油温度 | 解吸停止温度 | 冷凝最高温度
|  | 186 | 205 | 145 | 37
147.8778 | 二级解吸参数 | 热风最高温度 | 导热油温度 | 解吸停止温度 | 冷凝最高温度
|  | 170 | 205 | 125 | 41
148.6545 | 导热油 | 膨胀槽液位 | 管道压力
|  | 15 | 0.4
149.4312 | 制氮机 | 压缩空气压力 | 制氮机流量 | 制氮机氧含量 | 氮气罐压力
|  | 6.8 | 6 | 0.1 | 5.6
150.2079 | 冷却塔运行 | 水质 | 填料 | 水槽过滤网 | 风扇
|  | 良好 | 良好 | 良好 | 良好
150.9846 | 原液酸值 | 酸值 | 加溶剂量 | 加碱液量 | 反应釜酸值
|  | 1.1 | 1500 | 80 | 0.007
151.7613 | 成品溶剂有无异味 （随机抽取两桶检测） | 桶号 | 628 | 桶号 | 274
|  | 有无异味 | 无 | 有无异味 | 无
152.538 | 消防设施 | 灭火器台数 | 压力低台数 | 无 | 其他消防器材
12
第 112周 |  | 日期 | 2020-06-22 | 责任人 | 张月飞
编号 | 项目 | 点检内容 |  |  |  | 备注
137.7808 | 氧检仪校对情况 | 空气校对数值 | 过滤网更换 | 一级氧含量 | 过滤装置
|  | 20.1 | 是 | 25 | 正常
138.5575 | VOC检测仪干燥剂情况 | 是否结块 | 更换数量 | 备用数量
|  | 否 | 0 | 21
139.3342 | 1号吸附风机 | 频率 | 功率 | 车间开机数量 | 开吸附器数量
|  | 45 | 13 | 3 | 3
140.1109 | 2号吸附风机 | 频率 | 功率
|  | 46 | 12.6
140.8876 | 转轮解析风机 | 频率 | 功率
|  | 50 | 7
141.6643 | 5号吸附风机 | 频率 | 功率
|  | 49 | 17.5
142.441 | 6号吸附风机 | 频率 | 功率
50
143.2177 | 4号吸附风机 | 频率 | 功率
143.9944 | 3号吸附风机 | 频率 | 功率
144.7711 | 解吸风机一级解吸 | 频率 | 功率 | 用时
|  | 58 | 24.3 | 343
145.5477 | 解吸风机一级降温 | 频率 | 功率 | 用时
|  | 44 | 17.6 | 46
146.3244 | 解吸风机二级解吸 | 频率 | 功率 | 用时
|  | 36 | 9.5 | 182
147.1011 | 一级解吸参数 | 热风最高温度 | 导热油温度 | 解吸停止温度 | 冷凝最高温度
|  | 186 | 205 | 145 | 37
147.8778 | 二级解吸参数 | 热风最高温度 | 导热油温度 | 解吸停止温度 | 冷凝最高温度
|  | 170 | 205 | 125 | 41
148.6545 | 导热油 | 膨胀槽液位 | 管道压力
|  | 15 | 0.4
149.4312 | 制氮机 | 压缩空气压力 | 制氮机流量 | 制氮机氧含量 | 氮气罐压力
|  | 6.8 | 6 | 0.1 | 5.6
150.2079 | 冷却塔运行 | 水质 | 填料 | 水槽过滤网 | 风扇
|  | 良好 | 良好 | 良好 | 良好
150.9846 | 原液酸值 | 酸值 | 加溶剂量 | 加碱液量 | 反应釜酸值
|  | 1.1 | 1500 | 80 | 0.007
151.7613 | 成品溶剂有无异味 （随机抽取两桶检测） | 桶号 | 86 | 桶号 | A11
|  | 有无异味 | 无 | 有无异味 | 无
152.538 | 消防设施 | 灭火器台数 | 压力低台数 | 无 | 其他消防器材
12
第 113周 |  | 日期 | 2020-06-28 | 责任人 | 吕腾
编号 | 项目 | 点检内容 |  |  |  | 备注
137.7808 | 氧检仪校对情况 | 空气校对数值 | 过滤网更换 | 一级氧含量 | 过滤装置
|  | 20.1 | 是 | 25 | 正常
138.5575 | VOC检测仪干燥剂情况 | 是否结块 | 更换数量 | 备用数量
|  | 否 | 0 | 21
139.3342 | 1号吸附风机 | 频率 | 功率 | 车间开机数量 | 开吸附器数量
|  | 45 | 13 | 3 | 3
140.1109 | 2号吸附风机 | 频率 | 功率
|  | 46 | 12.6
140.8876 | 转轮解析风机 | 频率 | 功率
|  | 50 | 7
141.6643 | 5号吸附风机 | 频率 | 功率
|  | 49 | 17.5
142.441 | 6号吸附风机 | 频率 | 功率
50
143.2177 | 4号吸附风机 | 频率 | 功率
143.9944 | 3号吸附风机 | 频率 | 功率
144.7711 | 解吸风机一级解吸 | 频率 | 功率 | 用时
|  | 58 | 24.3 | 343
145.5477 | 解吸风机一级降温 | 频率 | 功率 | 用时
|  | 44 | 17.6 | 46
146.3244 | 解吸风机二级解吸 | 频率 | 功率 | 用时
|  | 36 | 9.5 | 182
147.1011 | 一级解吸参数 | 热风最高温度 | 导热油温度 | 解吸停止温度 | 冷凝最高温度
|  | 188 | 205 | 145 | 39
147.8778 | 二级解吸参数 | 热风最高温度 | 导热油温度 | 解吸停止温度 | 冷凝最高温度
|  | 171 | 205 | 125 | 41
148.6545 | 导热油 | 膨胀槽液位 | 管道压力
|  | 15 | 0.4
149.4312 | 制氮机 | 压缩空气压力 | 制氮机流量 | 制氮机氧含量 | 氮气罐压力
|  | 6.8 | 6 | 0.1 | 5.6
150.2079 | 冷却塔运行 | 水质 | 填料 | 水槽过滤网 | 风扇
|  | 良好 | 良好 | 良好 | 良好
150.9846 | 原液酸值 | 酸值 | 加溶剂量 | 加碱液量 | 反应釜酸值
|  | 1.1 | 1500 | 80 | 0.007
151.7613 | 成品溶剂有无异味 （随机抽取两桶检测） | 桶号 | 64 | 桶号 | 800
|  | 有无异味 | 无 | 有无异味 | 无
152.538 | 消防设施 | 灭火器台数 | 压力低台数 | 无 | 其他消防器材
12
第 114周 |  | 日期 | 2020-07-06 | 责任人 | 王晓波
编号 | 项目 | 点检内容 |  |  |  | 备注
137.7808 | 氧检仪校对情况 | 空气校对数值 | 过滤网更换 | 一级氧含量 | 过滤装置
|  | 20.1 | 是 | 25 | 正常
138.5575 | VOC检测仪干燥剂情况 | 是否结块 | 更换数量 | 备用数量
|  | 否 | 0 | 21
139.3342 | 1号吸附风机 | 频率 | 功率 | 车间开机数量 | 开吸附器数量
|  | 45 | 13 | 3 | 3
140.1109 | 2号吸附风机 | 频率 | 功率
|  | 46 | 12.6
140.8876 | 转轮解析风机 | 频率 | 功率
|  | 50 | 7
141.6643 | 5号吸附风机 | 频率 | 功率
|  | 49 | 17.5
142.441 | 6号吸附风机 | 频率 | 功率
50
143.2177 | 4号吸附风机 | 频率 | 功率
143.9944 | 3号吸附风机 | 频率 | 功率
144.7711 | 解吸风机一级解吸 | 频率 | 功率 | 用时
|  | 58 | 24.3 | 450
145.5477 | 解吸风机一级降温 | 频率 | 功率 | 用时
|  | 44 | 17.6 | 46
146.3244 | 解吸风机二级解吸 | 频率 | 功率 | 用时
|  | 36 | 9.5 | 182
147.1011 | 一级解吸参数 | 热风最高温度 | 导热油温度 | 解吸停止温度 | 冷凝最高温度
|  | 188 | 205 | 145 | 39
147.8778 | 二级解吸参数 | 热风最高温度 | 导热油温度 | 解吸停止温度 | 冷凝最高温度
|  | 171 | 205 | 125 | 41
148.6545 | 导热油 | 膨胀槽液位 | 管道压力
|  | 15 | 0.4
149.4312 | 制氮机 | 压缩空气压力 | 制氮机流量 | 制氮机氧含量 | 氮气罐压力
|  | 6.8 | 6 | 0.1 | 5.6
150.2079 | 冷却塔运行 | 水质 | 填料 | 水槽过滤网 | 风扇
|  | 良好 | 良好 | 良好 | 良好
150.9846 | 原液酸值 | 酸值 | 加溶剂量 | 加碱液量 | 反应釜酸值
|  | 1.1 | 1500 | 80 | 0.007
151.7613 | 成品溶剂有无异味 （随机抽取两桶检测） | 桶号 | 64 | 桶号 | 800
|  | 有无异味 | 无 | 有无异味 | 无
152.538 | 消防设施 | 灭火器台数 | 压力低台数 | 无 | 其他消防器材
12
第 115周 |  | 日期 | 2020-07-13 | 责任人 | 王晓波
编号 | 项目 | 点检内容 |  |  |  | 备注
137.7808 | 氧检仪校对情况 | 空气校对数值 | 过滤网更换 | 一级氧含量 | 过滤装置
|  | 20.1 | 是 | 20 | 正常
138.5575 | VOC检测仪干燥剂情况 | 是否结块 | 更换数量 | 备用数量
|  | 是 | 2 | 19
139.3342 | 1号吸附风机 | 频率 | 功率 | 车间开机数量 | 开吸附器数量
|  | 45 | 13 | 3 | 3
140.1109 | 2号吸附风机 | 频率 | 功率
|  | 46 | 12.6
140.8876 | 转轮解析风机 | 频率 | 功率
|  | 50 | 7
141.6643 | 5号吸附风机 | 频率 | 功率
|  | 49 | 17.5
142.441 | 6号吸附风机 | 频率 | 功率
50
143.2177 | 4号吸附风机 | 频率 | 功率
143.9944 | 3号吸附风机 | 频率 | 功率
144.7711 | 解吸风机一级解吸 | 频率 | 功率 | 用时
|  | 58 | 24.3 | 450
145.5477 | 解吸风机一级降温 | 频率 | 功率 | 用时
|  | 44 | 17.6 | 46
146.3244 | 解吸风机二级解吸 | 频率 | 功率 | 用时
|  | 36 | 9.5 | 182
147.1011 | 一级解吸参数 | 热风最高温度 | 导热油温度 | 解吸停止温度 | 冷凝最高温度
|  | 188 | 205 | 145 | 39
147.8778 | 二级解吸参数 | 热风最高温度 | 导热油温度 | 解吸停止温度 | 冷凝最高温度
|  | 171 | 205 | 125 | 41
148.6545 | 导热油 | 膨胀槽液位 | 管道压力
|  | 15 | 0.4
149.4312 | 制氮机 | 压缩空气压力 | 制氮机流量 | 制氮机氧含量 | 氮气罐压力
|  | 6.8 | 6 | 0.1 | 5.6
150.2079 | 冷却塔运行 | 水质 | 填料 | 水槽过滤网 | 风扇
|  | 良好 | 良好 | 良好 | 良好
150.9846 | 原液酸值 | 酸值 | 加溶剂量 | 加碱液量 | 反应釜酸值
|  | 1.3 | 1500 | 100 | 0.008
151.7613 | 成品溶剂有无异味 （随机抽取两桶检测） | 桶号 | 799 | 桶号 | A15
|  | 有无异味 | 无 | 有无异味 | 无
152.538 | 消防设施 | 灭火器台数 | 压力低台数 | 无 | 其他消防器材
12
第 116周 |  | 日期 | 2020-07-20 | 责任人 | 王晓波
编号 | 项目 | 点检内容 |  |  |  | 备注
137.7808 | 氧检仪校对情况 | 空气校对数值 | 过滤网更换 | 一级氧含量 | 过滤装置
|  | 20.1 | 是 | 20 | 正常
138.5575 | VOC检测仪干燥剂情况 | 是否结块 | 更换数量 | 备用数量
|  | 是 | 2 | 19
139.3342 | 1号吸附风机 | 频率 | 功率 | 车间开机数量 | 开吸附器数量
|  | 45 | 13 | 3 | 3
140.1109 | 2号吸附风机 | 频率 | 功率
|  | 46 | 12.6
140.8876 | 转轮解析风机 | 频率 | 功率
|  | 50 | 7
141.6643 | 5号吸附风机 | 频率 | 功率
|  | 49 | 17.5
142.441 | 6号吸附风机 | 频率 | 功率
50
143.2177 | 4号吸附风机 | 频率 | 功率
143.9944 | 3号吸附风机 | 频率 | 功率
144.7711 | 解吸风机一级解吸 | 频率 | 功率 | 用时
|  | 58 | 24.3 | 450
145.5477 | 解吸风机一级降温 | 频率 | 功率 | 用时
|  | 44 | 17.6 | 46
146.3244 | 解吸风机二级解吸 | 频率 | 功率 | 用时
|  | 36 | 9.5 | 182
147.1011 | 一级解吸参数 | 热风最高温度 | 导热油温度 | 解吸停止温度 | 冷凝最高温度
|  | 188 | 205 | 145 | 39
147.8778 | 二级解吸参数 | 热风最高温度 | 导热油温度 | 解吸停止温度 | 冷凝最高温度
|  | 171 | 205 | 125 | 41
148.6545 | 导热油 | 膨胀槽液位 | 管道压力
|  | 15 | 0.4
149.4312 | 制氮机 | 压缩空气压力 | 制氮机流量 | 制氮机氧含量 | 氮气罐压力
|  | 6.8 | 6 | 0.1 | 5.6
150.2079 | 冷却塔运行 | 水质 | 填料 | 水槽过滤网 | 风扇
|  | 良好 | 良好 | 良好 | 良好
150.9846 | 原液酸值 | 酸值 | 加溶剂量 | 加碱液量 | 反应釜酸值
|  | 1.3 | 1500 | 100 | 0.008
151.7613 | 成品溶剂有无异味 （随机抽取两桶检测） | 桶号 | 799 | 桶号 | A15
|  | 有无异味 | 无 | 有无异味 | 无
152.538 | 消防设施 | 灭火器台数 | 压力低台数 | 无 | 其他消防器材
12
第 117周 |  | 日期 | 2020-07-27 | 责任人 | 张月飞
编号 | 项目 | 点检内容 |  |  |  | 备注
137.7808 | 氧检仪校对情况 | 空气校对数值 | 过滤网更换 | 一级氧含量 | 过滤装置
|  | 20.1 | 是 | 20 | 正常
138.5575 | VOC检测仪干燥剂情况 | 是否结块 | 更换数量 | 备用数量
|  | 是 | 2 | 19
139.3342 | 1号吸附风机 | 频率 | 功率 | 车间开机数量 | 开吸附器数量
|  | 45 | 13 | 3 | 3
140.1109 | 2号吸附风机 | 频率 | 功率
|  | 46 | 12.6
140.8876 | 转轮解析风机 | 频率 | 功率
|  | 50 | 7
141.6643 | 5号吸附风机 | 频率 | 功率
|  | 49 | 17.5
142.441 | 6号吸附风机 | 频率 | 功率
50
143.2177 | 4号吸附风机 | 频率 | 功率
143.9944 | 3号吸附风机 | 频率 | 功率
144.7711 | 解吸风机一级解吸 | 频率 | 功率 | 用时
|  | 58 | 24.3 | 450
145.5477 | 解吸风机一级降温 | 频率 | 功率 | 用时
|  | 44 | 17.6 | 46
146.3244 | 解吸风机二级解吸 | 频率 | 功率 | 用时
|  | 36 | 9.5 | 182
147.1011 | 一级解吸参数 | 热风最高温度 | 导热油温度 | 解吸停止温度 | 冷凝最高温度
|  | 188 | 205 | 145 | 39
147.8778 | 二级解吸参数 | 热风最高温度 | 导热油温度 | 解吸停止温度 | 冷凝最高温度
|  | 171 | 205 | 125 | 41
148.6545 | 导热油 | 膨胀槽液位 | 管道压力
|  | 15 | 0.4
149.4312 | 制氮机 | 压缩空气压力 | 制氮机流量 | 制氮机氧含量 | 氮气罐压力
|  | 6.8 | 6 | 0.1 | 5.6
150.2079 | 冷却塔运行 | 水质 | 填料 | 水槽过滤网 | 风扇
|  | 良好 | 良好 | 良好 | 良好
150.9846 | 原液酸值 | 酸值 | 加溶剂量 | 加碱液量 | 反应釜酸值
|  | 1.3 | 1500 | 100 | 0.008
151.7613 | 成品溶剂有无异味 （随机抽取两桶检测） | 桶号 | 799 | 桶号 | A15
|  | 有无异味 | 无 | 有无异味 | 无
152.538 | 消防设施 | 灭火器台数 | 压力低台数 | 无 | 其他消防器材
12
第 118周 |  | 日期 | 2020-08-03 | 责任人 | 张月飞
编号 | 项目 | 点检内容 |  |  |  | 备注
137.7808 | 氧检仪校对情况 | 空气校对数值 | 过滤网更换 | 一级氧含量 | 过滤装置
|  | 20.1 | 是 | 20 | 正常
138.5575 | VOC检测仪干燥剂情况 | 是否结块 | 更换数量 | 备用数量
|  | 是 | 2 | 19
139.3342 | 1号吸附风机 | 频率 | 功率 | 车间开机数量 | 开吸附器数量
|  | 45 | 13 | 3 | 3
140.1109 | 2号吸附风机 | 频率 | 功率
|  | 46 | 12.6
140.8876 | 转轮解析风机 | 频率 | 功率
|  | 50 | 7
141.6643 | 5号吸附风机 | 频率 | 功率
|  | 49 | 17.5
142.441 | 6号吸附风机 | 频率 | 功率
50
143.2177 | 4号吸附风机 | 频率 | 功率
143.9944 | 3号吸附风机 | 频率 | 功率
144.7711 | 解吸风机一级解吸 | 频率 | 功率 | 用时
|  | 58 | 24.3 | 450
145.5477 | 解吸风机一级降温 | 频率 | 功率 | 用时
|  | 44 | 17.6 | 46
146.3244 | 解吸风机二级解吸 | 频率 | 功率 | 用时
|  | 36 | 9.5 | 182
147.1011 | 一级解吸参数 | 热风最高温度 | 导热油温度 | 解吸停止温度 | 冷凝最高温度
|  | 188 | 205 | 145 | 40
147.8778 | 二级解吸参数 | 热风最高温度 | 导热油温度 | 解吸停止温度 | 冷凝最高温度
|  | 171 | 205 | 125 | 42
148.6545 | 导热油 | 膨胀槽液位 | 管道压力
|  | 15 | 0.4
149.4312 | 制氮机 | 压缩空气压力 | 制氮机流量 | 制氮机氧含量 | 氮气罐压力
|  | 6.8 | 6 | 0.1 | 5.6
150.2079 | 冷却塔运行 | 水质 | 填料 | 水槽过滤网 | 风扇
|  | 良好 | 良好 | 良好 | 良好
150.9846 | 原液酸值 | 酸值 | 加溶剂量 | 加碱液量 | 反应釜酸值
|  | 1.3 | 1500 | 100 | 0.008
151.7613 | 成品溶剂有无异味 （随机抽取两桶检测） | 桶号 | 799 | 桶号 | A15
|  | 有无异味 | 无 | 有无异味 | 无
152.538 | 消防设施 | 灭火器台数 | 压力低台数 | 无 | 其他消防器材
12
第 119周 |  | 日期 | 2020-08-10 | 责任人 | 崔志军
编号 | 项目 | 点检内容 |  |  |  | 备注
137.7808 | 氧检仪校对情况 | 空气校对数值 | 过滤网更换 | 一级氧含量 | 过滤装置
|  | 20.1 | 是 | 35 | 正常
138.5575 | VOC检测仪干燥剂情况 | 是否结块 | 更换数量 | 备用数量
|  | 是 | 2 | 19
139.3342 | 1号吸附风机 | 频率 | 功率 | 车间开机数量 | 开吸附器数量
|  | 45 | 13 | 1 | 1
140.1109 | 2号吸附风机 | 频率 | 功率
|  | 46 | 12.6
140.8876 | 转轮解析风机 | 频率 | 功率
|  | 50 | 7
141.6643 | 5号吸附风机 | 频率 | 功率
|  | 49 | 17.5
142.441 | 6号吸附风机 | 频率 | 功率
50
143.2177 | 4号吸附风机 | 频率 | 功率
143.9944 | 3号吸附风机 | 频率 | 功率
144.7711 | 解吸风机一级解吸 | 频率 | 功率 | 用时
|  | 58 | 24.3 | 450
145.5477 | 解吸风机一级降温 | 频率 | 功率 | 用时
|  | 44 | 17.6 | 46
146.3244 | 解吸风机二级解吸 | 频率 | 功率 | 用时
|  | 36 | 9.5 | 182
147.1011 | 一级解吸参数 | 热风最高温度 | 导热油温度 | 解吸停止温度 | 冷凝最高温度
|  | 188 | 205 | 145 | 40
147.8778 | 二级解吸参数 | 热风最高温度 | 导热油温度 | 解吸停止温度 | 冷凝最高温度
|  | 171 | 205 | 125 | 42
148.6545 | 导热油 | 膨胀槽液位 | 管道压力
|  | 15 | 0.4
149.4312 | 制氮机 | 压缩空气压力 | 制氮机流量 | 制氮机氧含量 | 氮气罐压力
|  | 6.8 | 6 | 0.1 | 5.6
150.2079 | 冷却塔运行 | 水质 | 填料 | 水槽过滤网 | 风扇
|  | 良好 | 良好 | 良好 | 良好
150.9846 | 原液酸值 | 酸值 | 加溶剂量 | 加碱液量 | 反应釜酸值
|  | 1.3 | 1500 | 100 | 0.008
151.7613 | 成品溶剂有无异味 （随机抽取两桶检测） | 桶号 | 767 | 桶号 | 523
|  | 有无异味 | 无 | 有无异味 | 无
152.538 | 消防设施 | 灭火器台数 | 压力低台数 | 无 | 其他消防器材
12
第 119周 |  | 日期 | 2020-08-17 | 责任人 | 崔志军
编号 | 项目 | 点检内容 |  |  |  | 备注
137.7808 | 氧检仪校对情况 | 空气校对数值 | 过滤网更换 | 一级氧含量 | 过滤装置
|  | 20.1 | 是 | 30 | 正常
138.5575 | VOC检测仪干燥剂情况 | 是否结块 | 更换数量 | 备用数量
|  | 是 | 2 | 17
139.3342 | 1号吸附风机 | 频率 | 功率 | 车间开机数量 | 开吸附器数量
|  | 45 | 13 | 2 | 2
140.1109 | 2号吸附风机 | 频率 | 功率
|  | 46 | 12.6
140.8876 | 转轮解析风机 | 频率 | 功率
|  | 50 | 7
141.6643 | 5号吸附风机 | 频率 | 功率
|  | 49 | 17.5
142.441 | 6号吸附风机 | 频率 | 功率
50
143.2177 | 4号吸附风机 | 频率 | 功率
143.9944 | 3号吸附风机 | 频率 | 功率
144.7711 | 解吸风机一级解吸 | 频率 | 功率 | 用时
|  | 58 | 24 | 450
145.5477 | 解吸风机一级降温 | 频率 | 功率 | 用时
|  | 44 | 17.6 | 46
146.3244 | 解吸风机二级解吸 | 频率 | 功率 | 用时
|  | 36 | 9.5 | 182
147.1011 | 一级解吸参数 | 热风最高温度 | 导热油温度 | 解吸停止温度 | 冷凝最高温度
|  | 188 | 205 | 145 | 40
147.8778 | 二级解吸参数 | 热风最高温度 | 导热油温度 | 解吸停止温度 | 冷凝最高温度
|  | 171 | 205 | 125 | 42
148.6545 | 导热油 | 膨胀槽液位 | 管道压力
|  | 15 | 0.4
149.4312 | 制氮机 | 压缩空气压力 | 制氮机流量 | 制氮机氧含量 | 氮气罐压力
|  | 6.8 | 6 | 0.1 | 5.6
150.2079 | 冷却塔运行 | 水质 | 填料 | 水槽过滤网 | 风扇
|  | 良好 | 良好 | 良好 | 良好
150.9846 | 原液酸值 | 酸值 | 加溶剂量 | 加碱液量 | 反应釜酸值
|  | 1.3 | 1500 | 100 | 0.008
151.7613 | 成品溶剂有无异味 （随机抽取两桶检测） | 桶号 | 600 | 桶号 | A53
|  | 有无异味 | 无 | 有无异味 | 无
152.538 | 消防设施 | 灭火器台数 | 压力低台数 | 无 | 其他消防器材
12
第 120周 |  | 日期 | 2020-08-24 | 责任人 | 崔志军
编号 | 项目 | 点检内容 |  |  |  | 备注
137.7808 | 氧检仪校对情况 | 空气校对数值 | 过滤网更换 | 一级氧含量 | 过滤装置
|  | 20.1 | 是 | 35 | 正常
138.5575 | VOC检测仪干燥剂情况 | 是否结块 | 更换数量 | 备用数量
|  | 是 | 2 | 14
139.3342 | 1号吸附风机 | 频率 | 功率 | 车间开机数量 | 开吸附器数量
|  | 45 | 13 | 4 | 4
140.1109 | 2号吸附风机 | 频率 | 功率
|  | 46 | 12.6
140.8876 | 转轮解析风机 | 频率 | 功率
|  | 50 | 7
141.6643 | 5号吸附风机 | 频率 | 功率
|  | 49 | 17.5
142.441 | 6号吸附风机 | 频率 | 功率
50
143.2177 | 4号吸附风机 | 频率 | 功率
143.9944 | 3号吸附风机 | 频率 | 功率
144.7711 | 解吸风机一级解吸 | 频率 | 功率 | 用时
|  | 58 | 24 | 450
145.5477 | 解吸风机一级降温 | 频率 | 功率 | 用时
|  | 44 | 17.6 | 46
146.3244 | 解吸风机二级解吸 | 频率 | 功率 | 用时
|  | 36 | 9.5 | 182
147.1011 | 一级解吸参数 | 热风最高温度 | 导热油温度 | 解吸停止温度 | 冷凝最高温度
|  | 188 | 205 | 145 | 46
147.8778 | 二级解吸参数 | 热风最高温度 | 导热油温度 | 解吸停止温度 | 冷凝最高温度
|  | 171 | 205 | 125 | 40
148.6545 | 导热油 | 膨胀槽液位 | 管道压力
|  | 25 | 0.4
149.4312 | 制氮机 | 压缩空气压力 | 制氮机流量 | 制氮机氧含量 | 氮气罐压力
|  | 6.8 | 6 | 0.1 | 5.6
150.2079 | 冷却塔运行 | 水质 | 填料 | 水槽过滤网 | 风扇
|  | 良好 | 良好 | 良好 | 良好
150.9846 | 原液酸值 | 酸值 | 加溶剂量 | 加碱液量 | 反应釜酸值
|  | 1.3 | 1500 | 100 | 0.009
151.7613 | 成品溶剂有无异味 （随机抽取两桶检测） | 桶号 |  | 桶号
|  | 有无异味 | 无 | 有无异味 | 无
152.538 | 消防设施 | 灭火器台数 | 压力低台数 | 无 | 其他消防器材
12
第 121周 |  | 日期 | 2020-08-31 | 责任人 | 崔志军
编号 | 项目 | 点检内容 |  |  |  | 备注
137.7808 | 氧检仪校对情况 | 空气校对数值 | 过滤网更换 | 一级氧含量 | 过滤装置
|  | 20.1 | 是 | 35 | 正常
138.5575 | VOC检测仪干燥剂情况 | 是否结块 | 更换数量 | 备用数量
|  | 是 | 2 | 14
139.3342 | 1号吸附风机 | 频率 | 功率 | 车间开机数量 | 开吸附器数量
|  | 45 | 13 | 1 | 1
140.1109 | 2号吸附风机 | 频率 | 功率
|  | 46 | 12.6
140.8876 | 转轮解析风机 | 频率 | 功率
|  | 50 | 7
141.6643 | 5号吸附风机 | 频率 | 功率
|  | 49 | 17.5
142.441 | 6号吸附风机 | 频率 | 功率
50
143.2177 | 4号吸附风机 | 频率 | 功率
143.9944 | 3号吸附风机 | 频率 | 功率
144.7711 | 解吸风机一级解吸 | 频率 | 功率 | 用时
|  | 58 | 24 | 450
145.5477 | 解吸风机一级降温 | 频率 | 功率 | 用时
|  | 44 | 17.6 | 46
146.3244 | 解吸风机二级解吸 | 频率 | 功率 | 用时
|  | 36 | 9.5 | 182
147.1011 | 一级解吸参数 | 热风最高温度 | 导热油温度 | 解吸停止温度 | 冷凝最高温度
|  | 188 | 205 | 145 | 46
147.8778 | 二级解吸参数 | 热风最高温度 | 导热油温度 | 解吸停止温度 | 冷凝最高温度
|  | 171 | 205 | 125 | 40
148.6545 | 导热油 | 膨胀槽液位 | 管道压力
|  | 25 | 0.4
149.4312 | 制氮机 | 压缩空气压力 | 制氮机流量 | 制氮机氧含量 | 氮气罐压力
|  | 6.8 | 6 | 0.1 | 5.6
150.2079 | 冷却塔运行 | 水质 | 填料 | 水槽过滤网 | 风扇
|  | 良好 | 良好 | 良好 | 良好
150.9846 | 原液酸值 | 酸值 | 加溶剂量 | 加碱液量 | 反应釜酸值
|  | 1.3 | 1500 | 100 | 0.009
151.7613 | 成品溶剂有无异味 （随机抽取两桶检测） | 桶号 | 230 | 桶号 | 600
|  | 有无异味 | 无 | 有无异味 | 无
152.538 | 消防设施 | 灭火器台数 | 压力低台数 | 无 | 其他消防器材
12
第 122周 |  | 日期 | 2020-09-07 | 责任人 | 崔志军
编号 | 项目 | 点检内容 |  |  |  | 备注
137.7808 | 氧检仪校对情况 | 空气校对数值 | 过滤网更换 | 一级氧含量 | 过滤装置
|  | 20.1 | 是 | 54 | 正常
138.5575 | VOC检测仪干燥剂情况 | 是否结块 | 更换数量 | 备用数量
|  | 是 | 2 | 14
139.3342 | 1号吸附风机 | 频率 | 功率 | 车间开机数量 | 开吸附器数量
|  | 45 | 13 | 4 | 4
140.1109 | 2号吸附风机 | 频率 | 功率
|  | 46 | 12.6
140.8876 | 转轮解析风机 | 频率 | 功率
|  | 50 | 7
141.6643 | 5号吸附风机 | 频率 | 功率
|  | 49 | 17.5
142.441 | 6号吸附风机 | 频率 | 功率
50
143.2177 | 4号吸附风机 | 频率 | 功率
143.9944 | 3号吸附风机 | 频率 | 功率
144.7711 | 解吸风机一级解吸 | 频率 | 功率 | 用时
|  | 58 | 24 | 450
145.5477 | 解吸风机一级降温 | 频率 | 功率 | 用时
|  | 44 | 17.6 | 46
146.3244 | 解吸风机二级解吸 | 频率 | 功率 | 用时
|  | 36 | 9.5 | 182
147.1011 | 一级解吸参数 | 热风最高温度 | 导热油温度 | 解吸停止温度 | 冷凝最高温度
|  | 188 | 205 | 145 | 46
147.8778 | 二级解吸参数 | 热风最高温度 | 导热油温度 | 解吸停止温度 | 冷凝最高温度
|  | 171 | 205 | 125 | 40
148.6545 | 导热油 | 膨胀槽液位 | 管道压力
|  | 25 | 0.4
149.4312 | 制氮机 | 压缩空气压力 | 制氮机流量 | 制氮机氧含量 | 氮气罐压力
|  | 6.8 | 6 | 0.1 | 5.6
150.2079 | 冷却塔运行 | 水质 | 填料 | 水槽过滤网 | 风扇
|  | 良好 | 良好 | 良好 | 良好
150.9846 | 原液酸值 | 酸值 | 加溶剂量 | 加碱液量 | 反应釜酸值
|  | 1.3 | 1500 | 100 | 0.009
151.7613 | 成品溶剂有无异味 （随机抽取两桶检测） | 桶号 |  | 桶号
|  | 有无异味 | 无 | 有无异味 | 无
152.538 | 消防设施 | 灭火器台数 | 压力低台数 | 无 | 其他消防器材
12
第 123周 |  | 日期 | 2020-09-14 | 责任人 | 张恒威
编号 | 项目 | 点检内容 |  |  |  | 备注
137.7808 | 氧检仪校对情况 | 空气校对数值 | 过滤网更换 | 一级氧含量 | 过滤装置
|  | 20.1 | 是 | 54 | 正常
138.5575 | VOC检测仪干燥剂情况 | 是否结块 | 更换数量 | 备用数量
|  | 是 | 2 | 14
139.3342 | 1号吸附风机 | 频率 | 功率 | 车间开机数量 | 开吸附器数量
|  | 45 | 13 | 4 | 4
140.1109 | 2号吸附风机 | 频率 | 功率
|  | 46 | 12.6
140.8876 | 转轮解析风机 | 频率 | 功率
|  | 50 | 7
141.6643 | 5号吸附风机 | 频率 | 功率
|  | 49 | 17.5
142.441 | 6号吸附风机 | 频率 | 功率
50
143.2177 | 4号吸附风机 | 频率 | 功率
143.9944 | 3号吸附风机 | 频率 | 功率
144.7711 | 解吸风机一级解吸 | 频率 | 功率 | 用时
|  | 58 | 24 | 450
145.5477 | 解吸风机一级降温 | 频率 | 功率 | 用时
|  | 44 | 17.6 | 46
146.3244 | 解吸风机二级解吸 | 频率 | 功率 | 用时
|  | 36 | 9.5 | 182
147.1011 | 一级解吸参数 | 热风最高温度 | 导热油温度 | 解吸停止温度 | 冷凝最高温度
|  | 188 | 205 | 145 | 46
147.8778 | 二级解吸参数 | 热风最高温度 | 导热油温度 | 解吸停止温度 | 冷凝最高温度
|  | 171 | 205 | 125 | 40
148.6545 | 导热油 | 膨胀槽液位 | 管道压力
|  | 25 | 0.4
149.4312 | 制氮机 | 压缩空气压力 | 制氮机流量 | 制氮机氧含量 | 氮气罐压力
|  | 6.8 | 6 | 0.1 | 5.6
150.2079 | 冷却塔运行 | 水质 | 填料 | 水槽过滤网 | 风扇
|  | 良好 | 良好 | 良好 | 良好
150.9846 | 原液酸值 | 酸值 | 加溶剂量 | 加碱液量 | 反应釜酸值
|  | 1.3 | 1500 | 100 | 0.009
151.7613 | 成品溶剂有无异味 （随机抽取两桶检测） | 桶号 |  | 桶号
|  | 有无异味 | 无 | 有无异味 | 无
152.538 | 消防设施 | 灭火器台数 | 压力低台数 | 无 | 其他消防器材
12
第 124周 |  | 日期 | 2020-09-21 | 责任人 | 张恒威
编号 | 项目 | 点检内容 |  |  |  | 备注
137.7808 | 氧检仪校对情况 | 空气校对数值 | 过滤网更换 | 一级氧含量 | 过滤装置
|  | 20.1 | 是 | 54 | 正常
138.5575 | VOC检测仪干燥剂情况 | 是否结块 | 更换数量 | 备用数量
|  | 是 | 2 | 14
139.3342 | 1号吸附风机 | 频率 | 功率 | 车间开机数量 | 开吸附器数量
|  | 45 | 13 | 4 | 4
140.1109 | 2号吸附风机 | 频率 | 功率
|  | 46 | 12.6
140.8876 | 转轮解析风机 | 频率 | 功率
|  | 50 | 7
141.6643 | 5号吸附风机 | 频率 | 功率
|  | 49 | 17.5
142.441 | 6号吸附风机 | 频率 | 功率
50
143.2177 | 4号吸附风机 | 频率 | 功率
143.9944 | 3号吸附风机 | 频率 | 功率
144.7711 | 解吸风机一级解吸 | 频率 | 功率 | 用时
|  | 58 | 24 | 450
145.5477 | 解吸风机一级降温 | 频率 | 功率 | 用时
|  | 44 | 17.6 | 46
146.3244 | 解吸风机二级解吸 | 频率 | 功率 | 用时
|  | 36 | 9.5 | 182
147.1011 | 一级解吸参数 | 热风最高温度 | 导热油温度 | 解吸停止温度 | 冷凝最高温度
|  | 188 | 205 | 145 | 46
147.8778 | 二级解吸参数 | 热风最高温度 | 导热油温度 | 解吸停止温度 | 冷凝最高温度
|  | 171 | 205 | 125 | 40
148.6545 | 导热油 | 膨胀槽液位 | 管道压力
|  | 25 | 0.4
149.4312 | 制氮机 | 压缩空气压力 | 制氮机流量 | 制氮机氧含量 | 氮气罐压力
|  | 6.8 | 6 | 0.1 | 5.6
150.2079 | 冷却塔运行 | 水质 | 填料 | 水槽过滤网 | 风扇
|  | 良好 | 良好 | 良好 | 良好
150.9846 | 原液酸值 | 酸值 | 加溶剂量 | 加碱液量 | 反应釜酸值
|  | 1.3 | 1500 | 100 | 0.009
151.7613 | 成品溶剂有无异味 （随机抽取两桶检测） | 桶号 |  | 桶号
|  | 有无异味 | 无 | 有无异味 | 无
152.538 | 消防设施 | 灭火器台数 | 压力低台数 | 无 | 其他消防器材
12
第 125周 |  | 日期 | 2020-09-28 | 责任人 | 张恒威
编号 | 项目 | 点检内容 |  |  |  | 备注
137.7808 | 氧检仪校对情况 | 空气校对数值 | 过滤网更换 | 一级氧含量 | 过滤装置
|  | 20.1 | 是 | 54 | 正常
138.5575 | VOC检测仪干燥剂情况 | 是否结块 | 更换数量 | 备用数量
|  | 是 | 2 | 14
139.3342 | 1号吸附风机 | 频率 | 功率 | 车间开机数量 | 开吸附器数量
|  | 45 | 13 | 4 | 4
140.1109 | 2号吸附风机 | 频率 | 功率
|  | 46 | 12.6
140.8876 | 转轮解析风机 | 频率 | 功率
|  | 50 | 7
141.6643 | 5号吸附风机 | 频率 | 功率
|  | 49 | 17.5
142.441 | 6号吸附风机 | 频率 | 功率
50
143.2177 | 4号吸附风机 | 频率 | 功率
143.9944 | 3号吸附风机 | 频率 | 功率
144.7711 | 解吸风机一级解吸 | 频率 | 功率 | 用时
|  | 58 | 24 | 450
145.5477 | 解吸风机一级降温 | 频率 | 功率 | 用时
|  | 44 | 17.6 | 46
146.3244 | 解吸风机二级解吸 | 频率 | 功率 | 用时
|  | 36 | 9.5 | 182
147.1011 | 一级解吸参数 | 热风最高温度 | 导热油温度 | 解吸停止温度 | 冷凝最高温度
|  | 188 | 205 | 145 | 46
147.8778 | 二级解吸参数 | 热风最高温度 | 导热油温度 | 解吸停止温度 | 冷凝最高温度
|  | 171 | 205 | 125 | 40
148.6545 | 导热油 | 膨胀槽液位 | 管道压力
|  | 25 | 0.4
149.4312 | 制氮机 | 压缩空气压力 | 制氮机流量 | 制氮机氧含量 | 氮气罐压力
|  | 6.8 | 6 | 0.1 | 5.6
150.2079 | 冷却塔运行 | 水质 | 填料 | 水槽过滤网 | 风扇
|  | 良好 | 良好 | 良好 | 良好
150.9846 | 原液酸值 | 酸值 | 加溶剂量 | 加碱液量 | 反应釜酸值
|  | 1.3 | 1500 | 100 | 0.009
151.7613 | 成品溶剂有无异味 （随机抽取两桶检测） | 桶号 |  | 桶号
|  | 有无异味 | 无 | 有无异味 | 无
152.538 | 消防设施 | 灭火器台数 | 压力低台数 | 无 | 其他消防器材
12
第 126周 |  | 日期 | 2020-10-05 | 责任人 | 王晓波
编号 | 项目 | 点检内容 |  |  |  | 备注
137.7808 | 氧检仪校对情况 | 空气校对数值 | 过滤网更换 | 一级氧含量 | 过滤装置
|  | 20.1 | 是 | 54 | 正常
138.5575 | VOC检测仪干燥剂情况 | 是否结块 | 更换数量 | 备用数量
|  | 是 | 2 | 14
139.3342 | 1号吸附风机 | 频率 | 功率 | 车间开机数量 | 开吸附器数量
|  | 45 | 13 | 4 | 4
140.1109 | 2号吸附风机 | 频率 | 功率
|  | 46 | 12.6
140.8876 | 转轮解析风机 | 频率 | 功率
|  | 50 | 7
141.6643 | 5号吸附风机 | 频率 | 功率
|  | 49 | 17.5
142.441 | 6号吸附风机 | 频率 | 功率
50
143.2177 | 4号吸附风机 | 频率 | 功率
143.9944 | 3号吸附风机 | 频率 | 功率
144.7711 | 解吸风机一级解吸 | 频率 | 功率 | 用时
|  | 58 | 24 | 450
145.5477 | 解吸风机一级降温 | 频率 | 功率 | 用时
|  | 44 | 17.6 | 46
146.3244 | 解吸风机二级解吸 | 频率 | 功率 | 用时
|  | 36 | 9.5 | 182
147.1011 | 一级解吸参数 | 热风最高温度 | 导热油温度 | 解吸停止温度 | 冷凝最高温度
|  | 189 | 205 | 145 | 47
147.8778 | 二级解吸参数 | 热风最高温度 | 导热油温度 | 解吸停止温度 | 冷凝最高温度
|  | 172 | 205 | 125 | 40
148.6545 | 导热油 | 膨胀槽液位 | 管道压力
|  | 25 | 0.4
149.4312 | 制氮机 | 压缩空气压力 | 制氮机流量 | 制氮机氧含量 | 氮气罐压力
|  | 6.8 | 6 | 0.1 | 5.6
150.2079 | 冷却塔运行 | 水质 | 填料 | 水槽过滤网 | 风扇
|  | 良好 | 良好 | 良好 | 良好
150.9846 | 原液酸值 | 酸值 | 加溶剂量 | 加碱液量 | 反应釜酸值
|  | 1.3 | 1500 | 100 | 0.009
151.7613 | 成品溶剂有无异味 （随机抽取两桶检测） | 桶号 |  | 桶号
|  | 有无异味 | 无 | 有无异味 | 无
152.538 | 消防设施 | 灭火器台数 | 压力低台数 | 无 | 其他消防器材
12
第 127周 |  | 日期 | 2020-10-12 | 责任人 | 王晓波
编号 | 项目 | 点检内容 |  |  |  | 备注
137.7808 | 氧检仪校对情况 | 空气校对数值 | 过滤网更换 | 一级氧含量 | 过滤装置
|  | 20.1 | 是 | 32 | 正常
138.5575 | VOC检测仪干燥剂情况 | 是否结块 | 更换数量 | 备用数量
|  | 是 | 2 | 14
139.3342 | 1号吸附风机 | 频率 | 功率 | 车间开机数量 | 开吸附器数量
|  | 45 | 13 | 4 | 4
140.1109 | 2号吸附风机 | 频率 | 功率
|  | 46 | 12.6
140.8876 | 转轮解析风机 | 频率 | 功率
|  | 50 | 7
141.6643 | 5号吸附风机 | 频率 | 功率
|  | 49 | 17.5
142.441 | 6号吸附风机 | 频率 | 功率
50
143.2177 | 4号吸附风机 | 频率 | 功率
143.9944 | 3号吸附风机 | 频率 | 功率
144.7711 | 解吸风机一级解吸 | 频率 | 功率 | 用时
|  | 58 | 24 | 450
145.5477 | 解吸风机一级降温 | 频率 | 功率 | 用时
|  | 44 | 17.6 | 46
146.3244 | 解吸风机二级解吸 | 频率 | 功率 | 用时
|  | 36 | 9.5 | 182
147.1011 | 一级解吸参数 | 热风最高温度 | 导热油温度 | 解吸停止温度 | 冷凝最高温度
|  | 189 | 205 | 145 | 47
147.8778 | 二级解吸参数 | 热风最高温度 | 导热油温度 | 解吸停止温度 | 冷凝最高温度
|  | 172 | 205 | 125 | 40
148.6545 | 导热油 | 膨胀槽液位 | 管道压力
|  | 25 | 0.4
149.4312 | 制氮机 | 压缩空气压力 | 制氮机流量 | 制氮机氧含量 | 氮气罐压力
|  | 6.8 | 6 | 0.1 | 5.6
150.2079 | 冷却塔运行 | 水质 | 填料 | 水槽过滤网 | 风扇
|  | 良好 | 良好 | 良好 | 良好
150.9846 | 原液酸值 | 酸值 | 加溶剂量 | 加碱液量 | 反应釜酸值
|  | 1.3 | 1500 | 100 | 0.009
151.7613 | 成品溶剂有无异味 （随机抽取两桶检测） | 桶号 |  | 桶号
|  | 有无异味 | 无 | 有无异味 | 无
152.538 | 消防设施 | 灭火器台数 | 压力低台数 | 无 | 其他消防器材
12
第 128周 |  | 日期 | 2020-10-19 | 责任人 | 王晓波
编号 | 项目 | 点检内容 |  |  |  | 备注
137.7808 | 氧检仪校对情况 | 空气校对数值 | 过滤网更换 | 一级氧含量 | 过滤装置
|  | 20.1 | 是 | 32 | 正常
138.5575 | VOC检测仪干燥剂情况 | 是否结块 | 更换数量 | 备用数量
|  | 是 | 2 | 14
139.3342 | 1号吸附风机 | 频率 | 功率 | 车间开机数量 | 开吸附器数量
|  | 45 | 13 | 4 | 4
140.1109 | 2号吸附风机 | 频率 | 功率
|  | 46 | 12.6
140.8876 | 转轮解析风机 | 频率 | 功率
|  | 50 | 7
141.6643 | 5号吸附风机 | 频率 | 功率
|  | 49 | 17.5
142.441 | 6号吸附风机 | 频率 | 功率
50
143.2177 | 4号吸附风机 | 频率 | 功率
143.9944 | 3号吸附风机 | 频率 | 功率
144.7711 | 解吸风机一级解吸 | 频率 | 功率 | 用时
|  | 58 | 24 | 450
145.5477 | 解吸风机一级降温 | 频率 | 功率 | 用时
|  | 44 | 17.6 | 46
146.3244 | 解吸风机二级解吸 | 频率 | 功率 | 用时
|  | 36 | 9.5 | 182
147.1011 | 一级解吸参数 | 热风最高温度 | 导热油温度 | 解吸停止温度 | 冷凝最高温度
|  | 189 | 205 | 145 | 47
147.8778 | 二级解吸参数 | 热风最高温度 | 导热油温度 | 解吸停止温度 | 冷凝最高温度
|  | 172 | 205 | 125 | 40
148.6545 | 导热油 | 膨胀槽液位 | 管道压力
|  | 25 | 0.4
149.4312 | 制氮机 | 压缩空气压力 | 制氮机流量 | 制氮机氧含量 | 氮气罐压力
|  | 6.8 | 6 | 0.1 | 5.6
150.2079 | 冷却塔运行 | 水质 | 填料 | 水槽过滤网 | 风扇
|  | 良好 | 良好 | 良好 | 良好
150.9846 | 原液酸值 | 酸值 | 加溶剂量 | 加碱液量 | 反应釜酸值
|  | 1.3 | 1500 | 100 | 0.009
151.7613 | 成品溶剂有无异味 （随机抽取两桶检测） | 桶号 |  | 桶号
|  | 有无异味 | 无 | 有无异味 | 无
152.538 | 消防设施 | 灭火器台数 | 压力低台数 | 无 | 其他消防器材
12
第 129周 |  | 日期 | 2020-10-26 | 责任人 | 崔志军
编号 | 项目 | 点检内容 |  |  |  | 备注
137.7808 | 氧检仪校对情况 | 空气校对数值 | 过滤网更换 | 一级氧含量 | 过滤装置
|  | 20.1 | 是 | 32 | 正常
138.5575 | VOC检测仪干燥剂情况 | 是否结块 | 更换数量 | 备用数量
|  | 是 | 2 | 14
139.3342 | 1号吸附风机 | 频率 | 功率 | 车间开机数量 | 开吸附器数量
|  | 45 | 13 | 4 | 4
140.1109 | 2号吸附风机 | 频率 | 功率
|  | 46 | 12.6
140.8876 | 转轮解析风机 | 频率 | 功率
|  | 50 | 7
141.6643 | 5号吸附风机 | 频率 | 功率
|  | 49 | 17.5
142.441 | 6号吸附风机 | 频率 | 功率
50
143.2177 | 4号吸附风机 | 频率 | 功率
143.9944 | 3号吸附风机 | 频率 | 功率
144.7711 | 解吸风机一级解吸 | 频率 | 功率 | 用时
|  | 58 | 24 | 450
145.5477 | 解吸风机一级降温 | 频率 | 功率 | 用时
|  | 44 | 17.6 | 46
146.3244 | 解吸风机二级解吸 | 频率 | 功率 | 用时
|  | 36 | 9.5 | 182
147.1011 | 一级解吸参数 | 热风最高温度 | 导热油温度 | 解吸停止温度 | 冷凝最高温度
|  | 189 | 205 | 145 | 47
147.8778 | 二级解吸参数 | 热风最高温度 | 导热油温度 | 解吸停止温度 | 冷凝最高温度
|  | 172 | 205 | 125 | 40
148.6545 | 导热油 | 膨胀槽液位 | 管道压力
|  | 25 | 0.4
149.4312 | 制氮机 | 压缩空气压力 | 制氮机流量 | 制氮机氧含量 | 氮气罐压力
|  | 6.8 | 6 | 0.1 | 5.6
150.2079 | 冷却塔运行 | 水质 | 填料 | 水槽过滤网 | 风扇
|  | 良好 | 良好 | 良好 | 良好
150.9846 | 原液酸值 | 酸值 | 加溶剂量 | 加碱液量 | 反应釜酸值
|  | 1.3 | 1500 | 100 | 0.009
151.7613 | 成品溶剂有无异味 （随机抽取两桶检测） | 桶号 |  | 桶号
|  | 有无异味 | 无 | 有无异味 | 无
152.538 | 消防设施 | 灭火器台数 | 压力低台数 | 无 | 其他消防器材
12
第 130周 |  | 日期 | 2020-11-02 | 责任人 | 崔志军
编号 | 项目 | 点检内容 |  |  |  | 备注
137.7808 | 氧检仪校对情况 | 空气校对数值 | 过滤网更换 | 一级氧含量 | 过滤装置
|  | 20.1 | 是 | 32 | 正常
138.5575 | VOC检测仪干燥剂情况 | 是否结块 | 更换数量 | 备用数量
|  | 是 | 2 | 14
139.3342 | 1号吸附风机 | 频率 | 功率 | 车间开机数量 | 开吸附器数量
|  | 45 | 13 | 4 | 4
140.1109 | 2号吸附风机 | 频率 | 功率
|  | 46 | 12.6
140.8876 | 转轮解析风机 | 频率 | 功率
|  | 50 | 7
141.6643 | 5号吸附风机 | 频率 | 功率
|  | 49 | 17.5
142.441 | 6号吸附风机 | 频率 | 功率
50
143.2177 | 4号吸附风机 | 频率 | 功率
143.9944 | 3号吸附风机 | 频率 | 功率
144.7711 | 解吸风机一级解吸 | 频率 | 功率 | 用时
|  | 58 | 24 | 450
145.5477 | 解吸风机一级降温 | 频率 | 功率 | 用时
|  | 44 | 17.6 | 46
146.3244 | 解吸风机二级解吸 | 频率 | 功率 | 用时
|  | 36 | 9.5 | 182
147.1011 | 一级解吸参数 | 热风最高温度 | 导热油温度 | 解吸停止温度 | 冷凝最高温度
|  | 189 | 205 | 145 | 47
147.8778 | 二级解吸参数 | 热风最高温度 | 导热油温度 | 解吸停止温度 | 冷凝最高温度
|  | 172 | 205 | 125 | 40
148.6545 | 导热油 | 膨胀槽液位 | 管道压力
|  | 25 | 0.4
149.4312 | 制氮机 | 压缩空气压力 | 制氮机流量 | 制氮机氧含量 | 氮气罐压力
|  | 6.8 | 6 | 0.1 | 5.6
150.2079 | 冷却塔运行 | 水质 | 填料 | 水槽过滤网 | 风扇
|  | 良好 | 良好 | 良好 | 良好
150.9846 | 原液酸值 | 酸值 | 加溶剂量 | 加碱液量 | 反应釜酸值
|  | 1.3 | 1500 | 100 | 0.009
151.7613 | 成品溶剂有无异味 （随机抽取两桶检测） | 桶号 |  | 桶号
|  | 有无异味 | 无 | 有无异味 | 无
152.538 | 消防设施 | 灭火器台数 | 压力低台数 | 无 | 其他消防器材
12
第 131周 |  | 日期 | 2020-11-09 | 责任人 | 崔志军
编号 | 项目 | 点检内容 |  |  |  | 备注
137.7808 | 氧检仪校对情况 | 空气校对数值 | 过滤网更换 | 一级氧含量 | 过滤装置
|  | 20.1 | 是 | 32 | 正常
138.5575 | VOC检测仪干燥剂情况 | 是否结块 | 更换数量 | 备用数量
|  | 是 | 2 | 14
139.3342 | 1号吸附风机 | 频率 | 功率 | 车间开机数量 | 开吸附器数量
|  | 45 | 13 | 4 | 4
140.1109 | 2号吸附风机 | 频率 | 功率
|  | 46 | 12.6
140.8876 | 转轮解析风机 | 频率 | 功率
|  | 50 | 7
141.6643 | 5号吸附风机 | 频率 | 功率
|  | 49 | 17.5
142.441 | 6号吸附风机 | 频率 | 功率
50
143.2177 | 4号吸附风机 | 频率 | 功率
143.9944 | 3号吸附风机 | 频率 | 功率
144.7711 | 解吸风机一级解吸 | 频率 | 功率 | 用时
|  | 58 | 24 | 450
145.5477 | 解吸风机一级降温 | 频率 | 功率 | 用时
|  | 44 | 17.6 | 46
146.3244 | 解吸风机二级解吸 | 频率 | 功率 | 用时
|  | 36 | 9.5 | 182
147.1011 | 一级解吸参数 | 热风最高温度 | 导热油温度 | 解吸停止温度 | 冷凝最高温度
|  | 189 | 205 | 145 | 47
147.8778 | 二级解吸参数 | 热风最高温度 | 导热油温度 | 解吸停止温度 | 冷凝最高温度
|  | 172 | 205 | 125 | 40
148.6545 | 导热油 | 膨胀槽液位 | 管道压力
|  | 25 | 0.4
149.4312 | 制氮机 | 压缩空气压力 | 制氮机流量 | 制氮机氧含量 | 氮气罐压力
|  | 6.8 | 6 | 0.1 | 5.6
150.2079 | 冷却塔运行 | 水质 | 填料 | 水槽过滤网 | 风扇
|  | 良好 | 良好 | 良好 | 良好
150.9846 | 原液酸值 | 酸值 | 加溶剂量 | 加碱液量 | 反应釜酸值
|  | 1.3 | 1500 | 100 | 0.009
151.7613 | 成品溶剂有无异味 （随机抽取两桶检测） | 桶号 |  | 桶号
|  | 有无异味 | 无 | 有无异味 | 无
152.538 | 消防设施 | 灭火器台数 | 压力低台数 | 无 | 其他消防器材
12
第 132周 |  | 日期 | 2020-11-16 | 责任人 | 崔志军
编号 | 项目 | 点检内容 |  |  |  | 备注
137.7808 | 氧检仪校对情况 | 空气校对数值 | 过滤网更换 | 一级氧含量 | 过滤装置
|  | 20.1 | 是 | 32 | 正常
138.5575 | VOC检测仪干燥剂情况 | 是否结块 | 更换数量 | 备用数量
|  | 是 | 2 | 14
139.3342 | 1号吸附风机 | 频率 | 功率 | 车间开机数量 | 开吸附器数量
|  | 45 | 13 | 4 | 4
140.1109 | 2号吸附风机 | 频率 | 功率
|  | 46 | 12.6
140.8876 | 转轮解析风机 | 频率 | 功率
|  | 50 | 7
141.6643 | 5号吸附风机 | 频率 | 功率
|  | 49 | 17.5
142.441 | 6号吸附风机 | 频率 | 功率
50
143.2177 | 4号吸附风机 | 频率 | 功率
143.9944 | 3号吸附风机 | 频率 | 功率
144.7711 | 解吸风机一级解吸 | 频率 | 功率 | 用时
|  | 58 | 24 | 450
145.5477 | 解吸风机一级降温 | 频率 | 功率 | 用时
|  | 44 | 17.6 | 46
146.3244 | 解吸风机二级解吸 | 频率 | 功率 | 用时
|  | 36 | 9.5 | 182
147.1011 | 一级解吸参数 | 热风最高温度 | 导热油温度 | 解吸停止温度 | 冷凝最高温度
|  | 189 | 205 | 145 | 47
147.8778 | 二级解吸参数 | 热风最高温度 | 导热油温度 | 解吸停止温度 | 冷凝最高温度
|  | 172 | 205 | 125 | 40
148.6545 | 导热油 | 膨胀槽液位 | 管道压力
|  | 25 | 0.4
149.4312 | 制氮机 | 压缩空气压力 | 制氮机流量 | 制氮机氧含量 | 氮气罐压力
|  | 6.8 | 6 | 0.1 | 5.6
150.2079 | 冷却塔运行 | 水质 | 填料 | 水槽过滤网 | 风扇
|  | 良好 | 良好 | 良好 | 良好
150.9846 | 原液酸值 | 酸值 | 加溶剂量 | 加碱液量 | 反应釜酸值
|  | 1.3 | 1500 | 100 | 0.009
151.7613 | 成品溶剂有无异味 （随机抽取两桶检测） | 桶号 |  | 桶号
|  | 有无异味 | 无 | 有无异味 | 无
152.538 | 消防设施 | 灭火器台数 | 压力低台数 | 无 | 其他消防器材
12
第 133周 |  | 日期 | 2020-11-23 | 责任人 | 崔志军
编号 | 项目 | 点检内容 |  |  |  | 备注
137.7808 | 氧检仪校对情况 | 空气校对数值 | 过滤网更换 | 一级氧含量 | 过滤装置
|  | 20.1 | 是 | 32 | 正常
138.5575 | VOC检测仪干燥剂情况 | 是否结块 | 更换数量 | 备用数量
|  | 是 | 2 | 14
139.3342 | 1号吸附风机 | 频率 | 功率 | 车间开机数量 | 开吸附器数量
|  | 45 | 13 | 4 | 4
140.1109 | 2号吸附风机 | 频率 | 功率
|  | 46 | 12.6
140.8876 | 转轮解析风机 | 频率 | 功率
|  | 50 | 7
141.6643 | 5号吸附风机 | 频率 | 功率
|  | 49 | 17.5
142.441 | 6号吸附风机 | 频率 | 功率
50
143.2177 | 4号吸附风机 | 频率 | 功率
143.9944 | 3号吸附风机 | 频率 | 功率
144.7711 | 解吸风机一级解吸 | 频率 | 功率 | 用时
|  | 58 | 24 | 450
145.5477 | 解吸风机一级降温 | 频率 | 功率 | 用时
|  | 44 | 17.6 | 46
146.3244 | 解吸风机二级解吸 | 频率 | 功率 | 用时
|  | 36 | 9.5 | 182
147.1011 | 一级解吸参数 | 热风最高温度 | 导热油温度 | 解吸停止温度 | 冷凝最高温度
|  | 189 | 205 | 145 | 47
147.8778 | 二级解吸参数 | 热风最高温度 | 导热油温度 | 解吸停止温度 | 冷凝最高温度
|  | 172 | 205 | 125 | 40
148.6545 | 导热油 | 膨胀槽液位 | 管道压力
|  | 25 | 0.4
149.4312 | 制氮机 | 压缩空气压力 | 制氮机流量 | 制氮机氧含量 | 氮气罐压力
|  | 6.8 | 6 | 0.1 | 5.6
150.2079 | 冷却塔运行 | 水质 | 填料 | 水槽过滤网 | 风扇
|  | 良好 | 良好 | 良好 | 良好
150.9846 | 原液酸值 | 酸值 | 加溶剂量 | 加碱液量 | 反应釜酸值
|  | 1.3 | 1500 | 100 | 0.009
151.7613 | 成品溶剂有无异味 （随机抽取两桶检测） | 桶号 |  | 桶号
|  | 有无异味 | 无 | 有无异味 | 无
152.538 | 消防设施 | 灭火器台数 | 压力低台数 | 无 | 其他消防器材
12
第 134周 |  | 日期 | 2020-11-30 | 责任人 | 张恒威
编号 | 项目 | 点检内容 |  |  |  | 备注
137.7808 | 氧检仪校对情况 | 空气校对数值 | 过滤网更换 | 一级氧含量 | 过滤装置
|  | 20.1 | 是 | 32 | 正常
138.5575 | VOC检测仪干燥剂情况 | 是否结块 | 更换数量 | 备用数量
|  | 是 | 2 | 14
139.3342 | 1号吸附风机 | 频率 | 功率 | 车间开机数量 | 开吸附器数量
|  | 45 | 13 | 4 | 4
140.1109 | 2号吸附风机 | 频率 | 功率
|  | 46 | 12.6
140.8876 | 转轮解析风机 | 频率 | 功率
|  | 50 | 7
141.6643 | 5号吸附风机 | 频率 | 功率
|  | 49 | 17.5
142.441 | 6号吸附风机 | 频率 | 功率
50
143.2177 | 4号吸附风机 | 频率 | 功率
143.9944 | 3号吸附风机 | 频率 | 功率
144.7711 | 解吸风机一级解吸 | 频率 | 功率 | 用时
|  | 58 | 24 | 450
145.5477 | 解吸风机一级降温 | 频率 | 功率 | 用时
|  | 44 | 17.6 | 46
146.3244 | 解吸风机二级解吸 | 频率 | 功率 | 用时
|  | 36 | 9.5 | 182
147.1011 | 一级解吸参数 | 热风最高温度 | 导热油温度 | 解吸停止温度 | 冷凝最高温度
|  | 189 | 205 | 145 | 47
147.8778 | 二级解吸参数 | 热风最高温度 | 导热油温度 | 解吸停止温度 | 冷凝最高温度
|  | 172 | 205 | 125 | 40
148.6545 | 导热油 | 膨胀槽液位 | 管道压力
|  | 25 | 0.4
149.4312 | 制氮机 | 压缩空气压力 | 制氮机流量 | 制氮机氧含量 | 氮气罐压力
|  | 6.8 | 6 | 0.1 | 5.6
150.2079 | 冷却塔运行 | 水质 | 填料 | 水槽过滤网 | 风扇
|  | 良好 | 良好 | 良好 | 良好
150.9846 | 原液酸值 | 酸值 | 加溶剂量 | 加碱液量 | 反应釜酸值
|  | 1.3 | 1500 | 100 | 0.009
151.7613 | 成品溶剂有无异味 （随机抽取两桶检测） | 桶号 |  | 桶号
|  | 有无异味 | 无 | 有无异味 | 无
152.538 | 消防设施 | 灭火器台数 | 压力低台数 | 无 | 其他消防器材
12
第 135周 |  | 日期 | 2020-12-07 | 责任人 | 张恒威
编号 | 项目 | 点检内容 |  |  |  | 备注
137.7808 | 氧检仪校对情况 | 空气校对数值 | 过滤网更换 | 一级氧含量 | 过滤装置
|  | 20.1 | 是 | 30 | 正常
138.5575 | VOC检测仪干燥剂情况 | 是否结块 | 更换数量 | 备用数量
|  | 是 | 2 | 14
139.3342 | 1号吸附风机 | 频率 | 功率 | 车间开机数量 | 开吸附器数量
|  | 45 | 13 | 4 | 4
140.1109 | 2号吸附风机 | 频率 | 功率
|  | 46 | 12.6
140.8876 | 转轮解析风机 | 频率 | 功率
|  | 50 | 7
141.6643 | 5号吸附风机 | 频率 | 功率
|  | 49 | 17.5
142.441 | 6号吸附风机 | 频率 | 功率
50
143.2177 | 4号吸附风机 | 频率 | 功率
143.9944 | 3号吸附风机 | 频率 | 功率
144.7711 | 解吸风机一级解吸 | 频率 | 功率 | 用时
|  | 58 | 24 | 450
145.5477 | 解吸风机一级降温 | 频率 | 功率 | 用时
|  | 44 | 17.6 | 46
146.3244 | 解吸风机二级解吸 | 频率 | 功率 | 用时
|  | 36 | 9.5 | 182
147.1011 | 一级解吸参数 | 热风最高温度 | 导热油温度 | 解吸停止温度 | 冷凝最高温度
|  | 189 | 205 | 145 | 47
147.8778 | 二级解吸参数 | 热风最高温度 | 导热油温度 | 解吸停止温度 | 冷凝最高温度
|  | 172 | 205 | 125 | 40
148.6545 | 导热油 | 膨胀槽液位 | 管道压力
|  | 25 | 0.4
149.4312 | 制氮机 | 压缩空气压力 | 制氮机流量 | 制氮机氧含量 | 氮气罐压力
|  | 6.8 | 6 | 0.1 | 5.6
150.2079 | 冷却塔运行 | 水质 | 填料 | 水槽过滤网 | 风扇
|  | 良好 | 良好 | 良好 | 良好
150.9846 | 原液酸值 | 酸值 | 加溶剂量 | 加碱液量 | 反应釜酸值
|  | 1.3 | 1500 | 100 | 0.009
151.7613 | 成品溶剂有无异味 （随机抽取两桶检测） | 桶号 |  | 桶号
|  | 有无异味 | 无 | 有无异味 | 无
152.538 | 消防设施 | 灭火器台数 | 压力低台数 | 无 | 其他消防器材
12
第 136周 |  | 日期 | 2020-12-13 | 责任人 | 王晓波
编号 | 项目 | 点检内容 |  |  |  | 备注
137.7808 | 氧检仪校对情况 | 空气校对数值 | 过滤网更换 | 一级氧含量 | 过滤装置
|  | 20.1 | 是 | 30 | 正常
138.5575 | VOC检测仪干燥剂情况 | 是否结块 | 更换数量 | 备用数量
|  | 是 | 2 | 14
139.3342 | 1号吸附风机 | 频率 | 功率 | 车间开机数量 | 开吸附器数量
|  | 45 | 13 | 4 | 4
140.1109 | 2号吸附风机 | 频率 | 功率
|  | 46 | 12.6
140.8876 | 转轮解析风机 | 频率 | 功率
|  | 50 | 7
141.6643 | 5号吸附风机 | 频率 | 功率
|  | 49 | 17.5
142.441 | 6号吸附风机 | 频率 | 功率
50
143.2177 | 4号吸附风机 | 频率 | 功率
143.9944 | 3号吸附风机 | 频率 | 功率
144.7711 | 解吸风机一级解吸 | 频率 | 功率 | 用时
|  | 58 | 24 | 450
145.5477 | 解吸风机一级降温 | 频率 | 功率 | 用时
|  | 44 | 17.6 | 46
146.3244 | 解吸风机二级解吸 | 频率 | 功率 | 用时
|  | 36 | 9.5 | 182
147.1011 | 一级解吸参数 | 热风最高温度 | 导热油温度 | 解吸停止温度 | 冷凝最高温度
|  | 189 | 205 | 145 | 47
147.8778 | 二级解吸参数 | 热风最高温度 | 导热油温度 | 解吸停止温度 | 冷凝最高温度
|  | 172 | 205 | 125 | 40
148.6545 | 导热油 | 膨胀槽液位 | 管道压力
|  | 25 | 0.4
149.4312 | 制氮机 | 压缩空气压力 | 制氮机流量 | 制氮机氧含量 | 氮气罐压力
|  | 6.8 | 6 | 0.1 | 5.6
150.2079 | 冷却塔运行 | 水质 | 填料 | 水槽过滤网 | 风扇
|  | 良好 | 良好 | 良好 | 良好
150.9846 | 原液酸值 | 酸值 | 加溶剂量 | 加碱液量 | 反应釜酸值
|  | 1.3 | 1500 | 100 | 0.009
151.7613 | 成品溶剂有无异味 （随机抽取两桶检测） | 桶号 |  | 桶号
|  | 有无异味 | 无 | 有无异味 | 无
152.538 | 消防设施 | 灭火器台数 | 压力低台数 | 无 | 其他消防器材
12
第 137周 |  | 日期 | 2020-12-21 | 责任人 | 王晓波
编号 | 项目 | 点检内容 |  |  |  | 备注
137.7808 | 氧检仪校对情况 | 空气校对数值 | 过滤网更换 | 一级氧含量 | 过滤装置
|  | 20.1 | 是 | 30 | 正常
138.5575 | VOC检测仪干燥剂情况 | 是否结块 | 更换数量 | 备用数量
|  | 是 | 2 | 14
139.3342 | 1号吸附风机 | 频率 | 功率 | 车间开机数量 | 开吸附器数量
|  | 45 | 13 | 4 | 4
140.1109 | 2号吸附风机 | 频率 | 功率
|  | 46 | 12.6
140.8876 | 转轮解析风机 | 频率 | 功率
|  | 50 | 7
141.6643 | 5号吸附风机 | 频率 | 功率
|  | 49 | 17.5
142.441 | 6号吸附风机 | 频率 | 功率
50
143.2177 | 4号吸附风机 | 频率 | 功率
143.9944 | 3号吸附风机 | 频率 | 功率
144.7711 | 解吸风机一级解吸 | 频率 | 功率 | 用时
|  | 58 | 24 | 450
145.5477 | 解吸风机一级降温 | 频率 | 功率 | 用时
|  | 44 | 17.6 | 46
146.3244 | 解吸风机二级解吸 | 频率 | 功率 | 用时
|  | 36 | 9.5 | 182
147.1011 | 一级解吸参数 | 热风最高温度 | 导热油温度 | 解吸停止温度 | 冷凝最高温度
|  | 189 | 205 | 145 | 47
147.8778 | 二级解吸参数 | 热风最高温度 | 导热油温度 | 解吸停止温度 | 冷凝最高温度
|  | 172 | 205 | 125 | 40
148.6545 | 导热油 | 膨胀槽液位 | 管道压力
|  | 25 | 0.4
149.4312 | 制氮机 | 压缩空气压力 | 制氮机流量 | 制氮机氧含量 | 氮气罐压力
|  | 6.8 | 6 | 0.1 | 5.6
150.2079 | 冷却塔运行 | 水质 | 填料 | 水槽过滤网 | 风扇
|  | 良好 | 良好 | 良好 | 良好
150.9846 | 原液酸值 | 酸值 | 加溶剂量 | 加碱液量 | 反应釜酸值
|  | 1.3 | 1500 | 100 | 0.009
151.7613 | 成品溶剂有无异味 （随机抽取两桶检测） | 桶号 |  | 桶号
|  | 有无异味 | 无 | 有无异味 | 无
152.538 | 消防设施 | 灭火器台数 | 压力低台数 | 无 | 其他消防器材
12
第 138周 |  | 日期 | 2020-12-28 | 责任人 | 王晓波
编号 | 项目 | 点检内容 |  |  |  | 备注
137.7808 | 氧检仪校对情况 | 空气校对数值 | 过滤网更换 | 一级氧含量 | 过滤装置
|  | 20.1 | 是 | 30 | 正常
138.5575 | VOC检测仪干燥剂情况 | 是否结块 | 更换数量 | 备用数量
|  | 是 | 2 | 14
139.3342 | 1号吸附风机 | 频率 | 功率 | 车间开机数量 | 开吸附器数量
|  | 45 | 13 | 4 | 4
140.1109 | 2号吸附风机 | 频率 | 功率
|  | 46 | 12.6
140.8876 | 转轮解析风机 | 频率 | 功率
|  | 50 | 7
141.6643 | 5号吸附风机 | 频率 | 功率
|  | 49 | 17.5
142.441 | 6号吸附风机 | 频率 | 功率
50
143.2177 | 4号吸附风机 | 频率 | 功率
143.9944 | 3号吸附风机 | 频率 | 功率
144.7711 | 解吸风机一级解吸 | 频率 | 功率 | 用时
|  | 58 | 24 | 450
145.5477 | 解吸风机一级降温 | 频率 | 功率 | 用时
|  | 44 | 17.6 | 46
146.3244 | 解吸风机二级解吸 | 频率 | 功率 | 用时
|  | 36 | 9.5 | 182
147.1011 | 一级解吸参数 | 热风最高温度 | 导热油温度 | 解吸停止温度 | 冷凝最高温度
|  | 189 | 205 | 145 | 47
147.8778 | 二级解吸参数 | 热风最高温度 | 导热油温度 | 解吸停止温度 | 冷凝最高温度
|  | 172 | 205 | 125 | 40
148.6545 | 导热油 | 膨胀槽液位 | 管道压力
|  | 25 | 0.4
149.4312 | 制氮机 | 压缩空气压力 | 制氮机流量 | 制氮机氧含量 | 氮气罐压力
|  | 6.8 | 6 | 0.1 | 5.6
150.2079 | 冷却塔运行 | 水质 | 填料 | 水槽过滤网 | 风扇
|  | 良好 | 良好 | 良好 | 良好
150.9846 | 原液酸值 | 酸值 | 加溶剂量 | 加碱液量 | 反应釜酸值
|  | 1.3 | 1500 | 100 | 0.009
151.7613 | 成品溶剂有无异味 （随机抽取两桶检测） | 桶号 |  | 桶号
|  | 有无异味 | 无 | 有无异味 | 无
152.538 | 消防设施 | 灭火器台数 | 压力低台数 | 无 | 其他消防器材
12
第 139周 |  | 日期 | 2021-01-04 | 责任人 | 崔志军
编号 | 项目 | 点检内容 |  |  |  | 备注
137.7808 | 氧检仪校对情况 | 空气校对数值 | 过滤网更换 | 一级氧含量 | 过滤装置
|  | 20.1 | 是 | 30 | 正常
138.5575 | VOC检测仪干燥剂情况 | 是否结块 | 更换数量 | 备用数量
|  | 是 | 2 | 12
139.3342 | 1号吸附风机 | 频率 | 功率 | 车间开机数量 | 开吸附器数量
|  | 45 | 13 | 4 | 4
140.1109 | 2号吸附风机 | 频率 | 功率
|  | 46 | 12.6
140.8876 | 转轮解析风机 | 频率 | 功率
|  | 50 | 7
141.6643 | 5号吸附风机 | 频率 | 功率
|  | 49 | 17.5
142.441 | 6号吸附风机 | 频率 | 功率
50
143.2177 | 4号吸附风机 | 频率 | 功率
143.9944 | 3号吸附风机 | 频率 | 功率
144.7711 | 解吸风机一级解吸 | 频率 | 功率 | 用时
|  | 58 | 24 | 418
145.5477 | 解吸风机一级降温 | 频率 | 功率 | 用时
|  | 44 | 17.6 | 95
146.3244 | 解吸风机二级解吸 | 频率 | 功率 | 用时
|  | 36 | 9.5 | 182
147.1011 | 一级解吸参数 | 热风最高温度 | 导热油温度 | 解吸停止温度 | 冷凝最高温度
|  | 190 | 200 | 145 | 16
147.8778 | 二级解吸参数 | 热风最高温度 | 导热油温度 | 解吸停止温度 | 冷凝最高温度
|  | 181 | 200 | 125 | 28
148.6545 | 导热油 | 膨胀槽液位 | 管道压力
|  | 25 | 0.4
149.4312 | 制氮机 | 压缩空气压力 | 制氮机流量 | 制氮机氧含量 | 氮气罐压力
|  | 6.8 | 6 | 0.1 | 5.6
150.2079 | 冷却塔运行 | 水质 | 填料 | 水槽过滤网 | 风扇
|  | 良好 | 良好 | 良好 | 良好
150.9846 | 原液酸值 | 酸值 | 加溶剂量 | 加碱液量 | 反应釜酸值
|  | 0.78 | 1500 | 120 | 0.01
151.7613 | 成品溶剂有无异味 （随机抽取两桶检测） | 桶号 |  | 桶号
|  | 有无异味 | 无 | 有无异味 | 无
152.538 | 消防设施 | 灭火器台数 | 压力低台数 | 无 | 其他消防器材
12
第 140周 |  | 日期 | 2021-01-11 | 责任人 | 崔志军
编号 | 项目 | 点检内容 |  |  |  | 备注
137.7808 | 氧检仪校对情况 | 空气校对数值 | 过滤网更换 | 一级氧含量 | 过滤装置
|  | 20.1 | 是 | 45 | 正常
138.5575 | VOC检测仪干燥剂情况 | 是否结块 | 更换数量 | 备用数量
|  | 是 | 2 | 10
139.3342 | 1号吸附风机 | 频率 | 功率 | 车间开机数量 | 开吸附器数量
|  | 45 | 13 | 5 | 5
140.1109 | 2号吸附风机 | 频率 | 功率
|  | 46 | 12.6
140.8876 | 转轮解析风机 | 频率 | 功率
|  | 50 | 7
141.6643 | 5号吸附风机 | 频率 | 功率
|  | 49 | 17.5
142.441 | 6号吸附风机 | 频率 | 功率
50
143.2177 | 4号吸附风机 | 频率 | 功率
143.9944 | 3号吸附风机 | 频率 | 功率
144.7711 | 解吸风机一级解吸 | 频率 | 功率 | 用时
|  | 58 | 27 | 418
145.5477 | 解吸风机一级降温 | 频率 | 功率 | 用时
|  | 44 | 17 | 95
146.3244 | 解吸风机二级解吸 | 频率 | 功率 | 用时
|  | 36 | 9.5 | 182
147.1011 | 一级解吸参数 | 热风最高温度 | 导热油温度 | 解吸停止温度 | 冷凝最高温度
|  | 190 | 200 | 145 | 28
147.8778 | 二级解吸参数 | 热风最高温度 | 导热油温度 | 解吸停止温度 | 冷凝最高温度
|  | 181 | 200 | 125 | 26
148.6545 | 导热油 | 膨胀槽液位 | 管道压力
|  | 25 | 0.4
149.4312 | 制氮机 | 压缩空气压力 | 制氮机流量 | 制氮机氧含量 | 氮气罐压力
|  | 6.8 | 6 | 0.1 | 5.6
150.2079 | 冷却塔运行 | 水质 | 填料 | 水槽过滤网 | 风扇
|  | 良好 | 良好 | 良好 | 良好
150.9846 | 原液酸值 | 酸值 | 加溶剂量 | 加碱液量 | 反应釜酸值
|  | 0.78 | 1500 | 120 | 0.01
151.7613 | 成品溶剂有无异味 （随机抽取两桶检测） | 桶号 |  | 桶号
|  | 有无异味 | 无 | 有无异味 | 无
152.538 | 消防设施 | 灭火器台数 | 压力低台数 | 无 | 其他消防器材
12
第 141周 |  | 日期 | 2021-01-18 | 责任人 | 崔志军
编号 | 项目 | 点检内容 |  |  |  | 备注
137.7808 | 氧检仪校对情况 | 空气校对数值 | 过滤网更换 | 一级氧含量 | 过滤装置
|  | 20.1 | 是 | 45 | 正常
138.5575 | VOC检测仪干燥剂情况 | 是否结块 | 更换数量 | 备用数量
|  | 是 | 2 | 10
139.3342 | 1号吸附风机 | 频率 | 功率 | 车间开机数量 | 开吸附器数量
|  | 45 | 13 | 5 | 5
140.1109 | 2号吸附风机 | 频率 | 功率
|  | 46 | 12.6
140.8876 | 转轮解析风机 | 频率 | 功率
|  | 50 | 7
141.6643 | 5号吸附风机 | 频率 | 功率
|  | 49 | 17.5
142.441 | 6号吸附风机 | 频率 | 功率
50
143.2177 | 4号吸附风机 | 频率 | 功率
143.9944 | 3号吸附风机 | 频率 | 功率
144.7711 | 解吸风机一级解吸 | 频率 | 功率 | 用时
|  | 58 | 27 | 418
145.5477 | 解吸风机一级降温 | 频率 | 功率 | 用时
|  | 44 | 17 | 95
146.3244 | 解吸风机二级解吸 | 频率 | 功率 | 用时
|  | 38 | 9.5 | 182
147.1011 | 一级解吸参数 | 热风最高温度 | 导热油温度 | 解吸停止温度 | 冷凝最高温度
|  | 190 | 200 | 145 | 28
147.8778 | 二级解吸参数 | 热风最高温度 | 导热油温度 | 解吸停止温度 | 冷凝最高温度
|  | 181 | 200 | 125 | 26
148.6545 | 导热油 | 膨胀槽液位 | 管道压力
|  | 25 | 0.4
149.4312 | 制氮机 | 压缩空气压力 | 制氮机流量 | 制氮机氧含量 | 氮气罐压力
|  | 6.8 | 6 | 0.1 | 5.6
150.2079 | 冷却塔运行 | 水质 | 填料 | 水槽过滤网 | 风扇
|  | 良好 | 良好 | 良好 | 良好
150.9846 | 原液酸值 | 酸值 | 加溶剂量 | 加碱液量 | 反应釜酸值
|  | 0.78 | 1500 | 120 | 0.01
151.7613 | 成品溶剂有无异味 （随机抽取两桶检测） | 桶号 |  | 桶号
|  | 有无异味 | 无 | 有无异味 | 无
152.538 | 消防设施 | 灭火器台数 | 压力低台数 | 无 | 其他消防器材
12
第 142周 |  | 日期 | 2021-01-24 | 责任人 | 崔志军
编号 | 项目 | 点检内容 |  |  |  | 备注
137.7808 | 氧检仪校对情况 | 空气校对数值 | 过滤网更换 | 一级氧含量 | 过滤装置
|  | 20.1 | 是 | 10 | 正常
138.5575 | VOC检测仪干燥剂情况 | 是否结块 | 更换数量 | 备用数量
|  | 是 | 1 | 5
139.3342 | 1号吸附风机 | 频率 | 功率 | 车间开机数量 | 开吸附器数量
|  | 45 | 13 | 5 | 5
140.1109 | 2号吸附风机 | 频率 | 功率
|  | 46 | 12.6
140.8876 | 转轮解析风机 | 频率 | 功率
|  | 50 | 7
141.6643 | 5号吸附风机 | 频率 | 功率
|  | 49 | 17.5
142.441 | 6号吸附风机 | 频率 | 功率
50
143.2177 | 4号吸附风机 | 频率 | 功率
143.9944 | 3号吸附风机 | 频率 | 功率
144.7711 | 解吸风机一级解吸 | 频率 | 功率 | 用时
|  | 58 | 27 | 418
145.5477 | 解吸风机一级降温 | 频率 | 功率 | 用时
|  | 44 | 17 | 95
146.3244 | 解吸风机二级解吸 | 频率 | 功率 | 用时
|  | 42 | 13 | 180
147.1011 | 一级解吸参数 | 热风最高温度 | 导热油温度 | 解吸停止温度 | 冷凝最高温度
|  | 190 | 200 | 145 | 28
147.8778 | 二级解吸参数 | 热风最高温度 | 导热油温度 | 解吸停止温度 | 冷凝最高温度
|  | 181 | 200 | 125 | 26
148.6545 | 导热油 | 膨胀槽液位 | 管道压力
|  | 25 | 0.4
149.4312 | 制氮机 | 压缩空气压力 | 制氮机流量 | 制氮机氧含量 | 氮气罐压力
|  | 6.8 | 6 | 0.1 | 5.6
150.2079 | 冷却塔运行 | 水质 | 填料 | 水槽过滤网 | 风扇
|  | 良好 | 良好 | 良好 | 良好
150.9846 | 原液酸值 | 酸值 | 加溶剂量 | 加碱液量 | 反应釜酸值
|  | 0.78 | 1500 | 120 | 0.01
151.7613 | 成品溶剂有无异味 （随机抽取两桶检测） | 桶号 |  | 桶号
|  | 有无异味 | 无 | 有无异味 | 无
152.538 | 消防设施 | 灭火器台数 | 压力低台数 | 无 | 其他消防器材
12
第 143周 |  | 日期 | 2021-02-01 | 责任人 | 崔志军
编号 | 项目 | 点检内容 |  |  |  | 备注
137.7808 | 氧检仪校对情况 | 空气校对数值 | 过滤网更换 | 一级氧含量 | 过滤装置
|  | 20.1 | 是 | 10 | 正常
138.5575 | VOC检测仪干燥剂情况 | 是否结块 | 更换数量 | 备用数量
|  | 是 | 1 | 5
139.3342 | 1号吸附风机 | 频率 | 功率 | 车间开机数量 | 开吸附器数量
|  | 45 | 13 | 5 | 5
140.1109 | 2号吸附风机 | 频率 | 功率
|  | 46 | 12.6
140.8876 | 转轮解析风机 | 频率 | 功率
|  | 50 | 7
141.6643 | 5号吸附风机 | 频率 | 功率
|  | 49 | 17.5
142.441 | 6号吸附风机 | 频率 | 功率
50
143.2177 | 4号吸附风机 | 频率 | 功率
143.9944 | 3号吸附风机 | 频率 | 功率
144.7711 | 解吸风机一级解吸 | 频率 | 功率 | 用时
|  | 58 | 27 | 418
145.5477 | 解吸风机一级降温 | 频率 | 功率 | 用时
|  | 44 | 17 | 95
146.3244 | 解吸风机二级解吸 | 频率 | 功率 | 用时
|  | 42 | 13 | 180
147.1011 | 一级解吸参数 | 热风最高温度 | 导热油温度 | 解吸停止温度 | 冷凝最高温度
|  | 190 | 200 | 145 | 28
147.8778 | 二级解吸参数 | 热风最高温度 | 导热油温度 | 解吸停止温度 | 冷凝最高温度
|  | 181 | 200 | 125 | 26
148.6545 | 导热油 | 膨胀槽液位 | 管道压力
|  | 25 | 0.4
149.4312 | 制氮机 | 压缩空气压力 | 制氮机流量 | 制氮机氧含量 | 氮气罐压力
|  | 6.8 | 6 | 0.1 | 5.6
150.2079 | 冷却塔运行 | 水质 | 填料 | 水槽过滤网 | 风扇
|  | 良好 | 良好 | 良好 | 良好
150.9846 | 原液酸值 | 酸值 | 加溶剂量 | 加碱液量 | 反应釜酸值
|  | 0.78 | 1500 | 120 | 0.01
151.7613 | 成品溶剂有无异味 （随机抽取两桶检测） | 桶号 |  | 桶号
|  | 有无异味 | 无 | 有无异味 | 无
152.538 | 消防设施 | 灭火器台数 | 压力低台数 | 无 | 其他消防器材
12
第 144周 |  | 日期 | 2021-02-08 | 责任人 | 崔志军
编号 | 项目 | 点检内容 |  |  |  | 备注
137.7808 | 氧检仪校对情况 | 空气校对数值 | 过滤网更换 | 一级氧含量 | 过滤装置
|  | 20.1 | 是 | 10 | 正常
138.5575 | VOC检测仪干燥剂情况 | 是否结块 | 更换数量 | 备用数量
|  | 是 | 1 | 5
139.3342 | 1号吸附风机 | 频率 | 功率 | 车间开机数量 | 开吸附器数量
|  | 45 | 13 | 5 | 5
140.1109 | 2号吸附风机 | 频率 | 功率
|  | 46 | 12.6
140.8876 | 转轮解析风机 | 频率 | 功率
|  | 50 | 7
141.6643 | 5号吸附风机 | 频率 | 功率
|  | 49 | 17.5
142.441 | 6号吸附风机 | 频率 | 功率
50
143.2177 | 4号吸附风机 | 频率 | 功率
143.9944 | 3号吸附风机 | 频率 | 功率
144.7711 | 解吸风机一级解吸 | 频率 | 功率 | 用时
|  | 58 | 27 | 418
145.5477 | 解吸风机一级降温 | 频率 | 功率 | 用时
|  | 44 | 17 | 95
146.3244 | 解吸风机二级解吸 | 频率 | 功率 | 用时
|  | 42 | 13 | 180
147.1011 | 一级解吸参数 | 热风最高温度 | 导热油温度 | 解吸停止温度 | 冷凝最高温度
|  | 190 | 200 | 145 | 28
147.8778 | 二级解吸参数 | 热风最高温度 | 导热油温度 | 解吸停止温度 | 冷凝最高温度
|  | 181 | 200 | 125 | 26
148.6545 | 导热油 | 膨胀槽液位 | 管道压力
|  | 25 | 0.4
149.4312 | 制氮机 | 压缩空气压力 | 制氮机流量 | 制氮机氧含量 | 氮气罐压力
|  | 6.8 | 6 | 0.1 | 5.6
150.2079 | 冷却塔运行 | 水质 | 填料 | 水槽过滤网 | 风扇
|  | 良好 | 良好 | 良好 | 良好
150.9846 | 原液酸值 | 酸值 | 加溶剂量 | 加碱液量 | 反应釜酸值
|  | 0.78 | 1500 | 120 | 0.01
151.7613 | 成品溶剂有无异味 （随机抽取两桶检测） | 桶号 |  | 桶号
|  | 有无异味 | 无 | 有无异味 | 无
152.538 | 消防设施 | 灭火器台数 | 压力低台数 | 无 | 其他消防器材
12
第 145周 |  | 日期 | 2021-02-15 | 责任人 | 李仕春
编号 | 项目 | 点检内容 |  |  |  | 备注
137.7808 | 氧检仪校对情况 | 空气校对数值 | 过滤网更换 | 一级氧含量 | 过滤装置
|  | 20.1 | 是 | 10 | 正常
138.5575 | VOC检测仪干燥剂情况 | 是否结块 | 更换数量 | 备用数量
|  | 是 | 1 | 5
139.3342 | 1号吸附风机 | 频率 | 功率 | 车间开机数量 | 开吸附器数量
|  | 45 | 13 | 5 | 5
140.1109 | 2号吸附风机 | 频率 | 功率
|  | 46 | 12.6
140.8876 | 转轮解析风机 | 频率 | 功率
|  | 50 | 7
141.6643 | 5号吸附风机 | 频率 | 功率
|  | 49 | 17.5
142.441 | 6号吸附风机 | 频率 | 功率
50
143.2177 | 4号吸附风机 | 频率 | 功率
143.9944 | 3号吸附风机 | 频率 | 功率
144.7711 | 解吸风机一级解吸 | 频率 | 功率 | 用时
|  | 58 | 27 | 418
145.5477 | 解吸风机一级降温 | 频率 | 功率 | 用时
|  | 44 | 17 | 95
146.3244 | 解吸风机二级解吸 | 频率 | 功率 | 用时
|  | 42 | 13 | 180
147.1011 | 一级解吸参数 | 热风最高温度 | 导热油温度 | 解吸停止温度 | 冷凝最高温度
|  | 190 | 200 | 145 | 28
147.8778 | 二级解吸参数 | 热风最高温度 | 导热油温度 | 解吸停止温度 | 冷凝最高温度
|  | 181 | 200 | 125 | 26
148.6545 | 导热油 | 膨胀槽液位 | 管道压力
|  | 25 | 0.4
149.4312 | 制氮机 | 压缩空气压力 | 制氮机流量 | 制氮机氧含量 | 氮气罐压力
|  | 6.8 | 6 | 0.1 | 5.6
150.2079 | 冷却塔运行 | 水质 | 填料 | 水槽过滤网 | 风扇
|  | 良好 | 良好 | 良好 | 良好
150.9846 | 原液酸值 | 酸值 | 加溶剂量 | 加碱液量 | 反应釜酸值
|  | 0.78 | 1500 | 120 | 0.01
151.7613 | 成品溶剂有无异味 （随机抽取两桶检测） | 桶号 |  | 桶号
|  | 有无异味 | 无 | 有无异味 | 无
152.538 | 消防设施 | 灭火器台数 | 压力低台数 | 无 | 其他消防器材
12
第 146周 |  | 日期 | 2021-02-22 | 责任人 | 崔志军
编号 | 项目 | 点检内容 |  |  |  | 备注
137.7808 | 氧检仪校对情况 | 空气校对数值 | 过滤网更换 | 一级氧含量 | 过滤装置
|  | 20.1 | 是 | 10 | 正常
138.5575 | VOC检测仪干燥剂情况 | 是否结块 | 更换数量 | 备用数量
|  | 是 | 1 | 5
139.3342 | 1号吸附风机 | 频率 | 功率 | 车间开机数量 | 开吸附器数量
|  | 45 | 13 | 5 | 5
140.1109 | 2号吸附风机 | 频率 | 功率
|  | 46 | 12.6
140.8876 | 转轮解析风机 | 频率 | 功率
|  | 50 | 7
141.6643 | 5号吸附风机 | 频率 | 功率
|  | 49 | 17.5
142.441 | 6号吸附风机 | 频率 | 功率
50
143.2177 | 4号吸附风机 | 频率 | 功率
143.9944 | 3号吸附风机 | 频率 | 功率
144.7711 | 解吸风机一级解吸 | 频率 | 功率 | 用时
|  | 58 | 27 | 418
145.5477 | 解吸风机一级降温 | 频率 | 功率 | 用时
|  | 44 | 17 | 95
146.3244 | 解吸风机二级解吸 | 频率 | 功率 | 用时
|  | 42 | 13 | 180
147.1011 | 一级解吸参数 | 热风最高温度 | 导热油温度 | 解吸停止温度 | 冷凝最高温度
|  | 190 | 200 | 145 | 28
147.8778 | 二级解吸参数 | 热风最高温度 | 导热油温度 | 解吸停止温度 | 冷凝最高温度
|  | 181 | 200 | 125 | 26
148.6545 | 导热油 | 膨胀槽液位 | 管道压力
|  | 25 | 0.4
149.4312 | 制氮机 | 压缩空气压力 | 制氮机流量 | 制氮机氧含量 | 氮气罐压力
|  | 6.8 | 6 | 0.1 | 5.6
150.2079 | 冷却塔运行 | 水质 | 填料 | 水槽过滤网 | 风扇
|  | 良好 | 良好 | 良好 | 良好
150.9846 | 原液酸值 | 酸值 | 加溶剂量 | 加碱液量 | 反应釜酸值
|  | 0.78 | 1500 | 120 | 0.01
151.7613 | 成品溶剂有无异味 （随机抽取两桶检测） | 桶号 |  | 桶号
|  | 有无异味 | 无 | 有无异味 | 无
152.538 | 消防设施 | 灭火器台数 | 压力低台数 | 无 | 其他消防器材
12
第 147周 |  | 日期 | 2021-03-01 | 责任人 | 崔志军
编号 | 项目 | 点检内容 |  |  |  | 备注
137.7808 | 氧检仪校对情况 | 空气校对数值 | 过滤网更换 | 一级氧含量 | 过滤装置
|  | 20.1 | 是 | 10 | 正常
138.5575 | VOC检测仪干燥剂情况 | 是否结块 | 更换数量 | 备用数量
|  | 是 | 1 | 5
139.3342 | 1号吸附风机 | 频率 | 功率 | 车间开机数量 | 开吸附器数量
|  | 45 | 13 | 5 | 5
140.1109 | 2号吸附风机 | 频率 | 功率
|  | 46 | 12.6
140.8876 | 转轮解析风机 | 频率 | 功率
|  | 50 | 7
141.6643 | 5号吸附风机 | 频率 | 功率
|  | 49 | 17.5
142.441 | 6号吸附风机 | 频率 | 功率
50
143.2177 | 4号吸附风机 | 频率 | 功率
143.9944 | 3号吸附风机 | 频率 | 功率
144.7711 | 解吸风机一级解吸 | 频率 | 功率 | 用时
|  | 58 | 27 | 418
145.5477 | 解吸风机一级降温 | 频率 | 功率 | 用时
|  | 44 | 17 | 95
146.3244 | 解吸风机二级解吸 | 频率 | 功率 | 用时
|  | 42 | 13 | 180
147.1011 | 一级解吸参数 | 热风最高温度 | 导热油温度 | 解吸停止温度 | 冷凝最高温度
|  | 190 | 200 | 145 | 28
147.8778 | 二级解吸参数 | 热风最高温度 | 导热油温度 | 解吸停止温度 | 冷凝最高温度
|  | 181 | 200 | 125 | 26
148.6545 | 导热油 | 膨胀槽液位 | 管道压力
|  | 25 | 0.4
149.4312 | 制氮机 | 压缩空气压力 | 制氮机流量 | 制氮机氧含量 | 氮气罐压力
|  | 6.8 | 6 | 0.1 | 5.6
150.2079 | 冷却塔运行 | 水质 | 填料 | 水槽过滤网 | 风扇
|  | 良好 | 良好 | 良好 | 良好
150.9846 | 原液酸值 | 酸值 | 加溶剂量 | 加碱液量 | 反应釜酸值
|  | 0.78 | 1500 | 120 | 0.01
151.7613 | 成品溶剂有无异味 （随机抽取两桶检测） | 桶号 |  | 桶号
|  | 有无异味 | 无 | 有无异味 | 无
152.538 | 消防设施 | 灭火器台数 | 压力低台数 | 无 | 其他消防器材
12
第 148周 |  | 日期 | 2021-03-08 | 责任人 | 张恒威
编号 | 项目 | 点检内容 |  |  |  | 备注
137.7808 | 氧检仪校对情况 | 空气校对数值 | 过滤网更换 | 一级氧含量 | 过滤装置
|  | 20.1 | 是 | 10 | 正常
138.5575 | VOC检测仪干燥剂情况 | 是否结块 | 更换数量 | 备用数量
|  | 是 | 1 | 5
139.3342 | 1号吸附风机 | 频率 | 功率 | 车间开机数量 | 开吸附器数量
|  | 45 | 13 | 5 | 5
140.1109 | 2号吸附风机 | 频率 | 功率
|  | 46 | 12.6
140.8876 | 转轮解析风机 | 频率 | 功率
|  | 50 | 7
141.6643 | 5号吸附风机 | 频率 | 功率
|  | 49 | 17.5
142.441 | 6号吸附风机 | 频率 | 功率
50
143.2177 | 4号吸附风机 | 频率 | 功率
143.9944 | 3号吸附风机 | 频率 | 功率
144.7711 | 解吸风机一级解吸 | 频率 | 功率 | 用时
|  | 58 | 27 | 418
145.5477 | 解吸风机一级降温 | 频率 | 功率 | 用时
|  | 44 | 17 | 95
146.3244 | 解吸风机二级解吸 | 频率 | 功率 | 用时
|  | 42 | 13 | 180
147.1011 | 一级解吸参数 | 热风最高温度 | 导热油温度 | 解吸停止温度 | 冷凝最高温度
|  | 190 | 200 | 145 | 28
147.8778 | 二级解吸参数 | 热风最高温度 | 导热油温度 | 解吸停止温度 | 冷凝最高温度
|  | 181 | 200 | 125 | 26
148.6545 | 导热油 | 膨胀槽液位 | 管道压力
|  | 25 | 0.4
149.4312 | 制氮机 | 压缩空气压力 | 制氮机流量 | 制氮机氧含量 | 氮气罐压力
|  | 6.8 | 6 | 0.1 | 5.6
150.2079 | 冷却塔运行 | 水质 | 填料 | 水槽过滤网 | 风扇
|  | 良好 | 良好 | 良好 | 良好
150.9846 | 原液酸值 | 酸值 | 加溶剂量 | 加碱液量 | 反应釜酸值
|  | 0.78 | 1500 | 120 | 0.01
151.7613 | 成品溶剂有无异味 （随机抽取两桶检测） | 桶号 |  | 桶号
|  | 有无异味 | 无 | 有无异味 | 无
152.538 | 消防设施 | 灭火器台数 | 压力低台数 | 无 | 其他消防器材
12
第 149周 |  | 日期 | 2021-03-15 | 责任人 | 张恒威
编号 | 项目 | 点检内容 |  |  |  | 备注
137.7808 | 氧检仪校对情况 | 空气校对数值 | 过滤网更换 | 一级氧含量 | 过滤装置
|  | 20.1 | 是 | 10 | 正常
138.5575 | VOC检测仪干燥剂情况 | 是否结块 | 更换数量 | 备用数量
|  | 是 | 1 | 5
139.3342 | 1号吸附风机 | 频率 | 功率 | 车间开机数量 | 开吸附器数量
|  | 45 | 13 | 5 | 5
140.1109 | 2号吸附风机 | 频率 | 功率
|  | 46 | 12.6
140.8876 | 转轮解析风机 | 频率 | 功率
|  | 50 | 7
141.6643 | 5号吸附风机 | 频率 | 功率
|  | 49 | 17.5
142.441 | 6号吸附风机 | 频率 | 功率
50
143.2177 | 4号吸附风机 | 频率 | 功率
143.9944 | 3号吸附风机 | 频率 | 功率
144.7711 | 解吸风机一级解吸 | 频率 | 功率 | 用时
|  | 58 | 27 | 418
145.5477 | 解吸风机一级降温 | 频率 | 功率 | 用时
|  | 44 | 17 | 95
146.3244 | 解吸风机二级解吸 | 频率 | 功率 | 用时
|  | 42 | 13 | 180
147.1011 | 一级解吸参数 | 热风最高温度 | 导热油温度 | 解吸停止温度 | 冷凝最高温度
|  | 190 | 200 | 145 | 28
147.8778 | 二级解吸参数 | 热风最高温度 | 导热油温度 | 解吸停止温度 | 冷凝最高温度
|  | 181 | 200 | 125 | 26
148.6545 | 导热油 | 膨胀槽液位 | 管道压力
|  | 25 | 0.4
149.4312 | 制氮机 | 压缩空气压力 | 制氮机流量 | 制氮机氧含量 | 氮气罐压力
|  | 6.8 | 6 | 0.1 | 5.6
150.2079 | 冷却塔运行 | 水质 | 填料 | 水槽过滤网 | 风扇
|  | 良好 | 良好 | 良好 | 良好
150.9846 | 原液酸值 | 酸值 | 加溶剂量 | 加碱液量 | 反应釜酸值
|  | 0.78 | 1500 | 120 | 0.01
151.7613 | 成品溶剂有无异味 （随机抽取两桶检测） | 桶号 |  | 桶号
|  | 有无异味 | 无 | 有无异味 | 无
152.538 | 消防设施 | 灭火器台数 | 压力低台数 | 无 | 其他消防器材
12
第 150周 |  | 日期 | 2021-03-22 | 责任人 | 张恒威
编号 | 项目 | 点检内容 |  |  |  | 备注
137.7808 | 氧检仪校对情况 | 空气校对数值 | 过滤网更换 | 一级氧含量 | 过滤装置
|  | 20.1 | 是 | 10 | 正常
138.5575 | VOC检测仪干燥剂情况 | 是否结块 | 更换数量 | 备用数量
|  | 是 | 1 | 5
139.3342 | 1号吸附风机 | 频率 | 功率 | 车间开机数量 | 开吸附器数量
|  | 45 | 13 | 5 | 5
140.1109 | 2号吸附风机 | 频率 | 功率
|  | 46 | 12.6
140.8876 | 转轮解析风机 | 频率 | 功率
|  | 50 | 7
141.6643 | 5号吸附风机 | 频率 | 功率
|  | 49 | 17.5
142.441 | 6号吸附风机 | 频率 | 功率
50
143.2177 | 4号吸附风机 | 频率 | 功率
143.9944 | 3号吸附风机 | 频率 | 功率
144.7711 | 解吸风机一级解吸 | 频率 | 功率 | 用时
|  | 58 | 27 | 418
145.5477 | 解吸风机一级降温 | 频率 | 功率 | 用时
|  | 44 | 17 | 95
146.3244 | 解吸风机二级解吸 | 频率 | 功率 | 用时
|  | 42 | 13 | 180
147.1011 | 一级解吸参数 | 热风最高温度 | 导热油温度 | 解吸停止温度 | 冷凝最高温度
|  | 190 | 200 | 145 | 28
147.8778 | 二级解吸参数 | 热风最高温度 | 导热油温度 | 解吸停止温度 | 冷凝最高温度
|  | 181 | 200 | 125 | 26
148.6545 | 导热油 | 膨胀槽液位 | 管道压力
|  | 25 | 0.4
149.4312 | 制氮机 | 压缩空气压力 | 制氮机流量 | 制氮机氧含量 | 氮气罐压力
|  | 6.8 | 6 | 0.1 | 5.6
150.2079 | 冷却塔运行 | 水质 | 填料 | 水槽过滤网 | 风扇
|  | 良好 | 良好 | 良好 | 良好
150.9846 | 原液酸值 | 酸值 | 加溶剂量 | 加碱液量 | 反应釜酸值
|  | 0.78 | 1500 | 120 | 0.01
151.7613 | 成品溶剂有无异味 （随机抽取两桶检测） | 桶号 |  | 桶号
|  | 有无异味 | 无 | 有无异味 | 无
152.538 | 消防设施 | 灭火器台数 | 压力低台数 | 无 | 其他消防器材
12
第 151周 |  | 日期 | 2021-03-29 | 责任人 | 张恒威
编号 | 项目 | 点检内容 |  |  |  | 备注
137.7808 | 氧检仪校对情况 | 空气校对数值 | 过滤网更换 | 一级氧含量 | 过滤装置
|  | 20.1 | 是 | 10 | 正常
138.5575 | VOC检测仪干燥剂情况 | 是否结块 | 更换数量 | 备用数量
|  | 是 | 1 | 5
139.3342 | 1号吸附风机 | 频率 | 功率 | 车间开机数量 | 开吸附器数量
|  | 45 | 13 | 5 | 5
140.1109 | 2号吸附风机 | 频率 | 功率
|  | 46 | 12.6
140.8876 | 转轮解析风机 | 频率 | 功率
|  | 50 | 7
141.6643 | 5号吸附风机 | 频率 | 功率
|  | 49 | 17.5
142.441 | 6号吸附风机 | 频率 | 功率
50
143.2177 | 4号吸附风机 | 频率 | 功率
143.9944 | 3号吸附风机 | 频率 | 功率
144.7711 | 解吸风机一级解吸 | 频率 | 功率 | 用时
|  | 58 | 27 | 418
145.5477 | 解吸风机一级降温 | 频率 | 功率 | 用时
|  | 44 | 17 | 95
146.3244 | 解吸风机二级解吸 | 频率 | 功率 | 用时
|  | 42 | 13 | 180
147.1011 | 一级解吸参数 | 热风最高温度 | 导热油温度 | 解吸停止温度 | 冷凝最高温度
|  | 190 | 200 | 145 | 28
147.8778 | 二级解吸参数 | 热风最高温度 | 导热油温度 | 解吸停止温度 | 冷凝最高温度
|  | 181 | 200 | 125 | 26
148.6545 | 导热油 | 膨胀槽液位 | 管道压力
|  | 25 | 0.4
149.4312 | 制氮机 | 压缩空气压力 | 制氮机流量 | 制氮机氧含量 | 氮气罐压力
|  | 6.8 | 6 | 0.1 | 5.6
150.2079 | 冷却塔运行 | 水质 | 填料 | 水槽过滤网 | 风扇
|  | 良好 | 良好 | 良好 | 良好
150.9846 | 原液酸值 | 酸值 | 加溶剂量 | 加碱液量 | 反应釜酸值
|  | 0.78 | 1500 | 120 | 0.01
151.7613 | 成品溶剂有无异味 （随机抽取两桶检测） | 桶号 |  | 桶号
|  | 有无异味 | 无 | 有无异味 | 无
152.538 | 消防设施 | 灭火器台数 | 压力低台数 | 无 | 其他消防器材
12
第 152周 |  | 日期 | 2021-04-05 | 责任人 | 张恒威
编号 | 项目 | 点检内容 |  |  |  | 备注
137.7808 | 氧检仪校对情况 | 空气校对数值 | 过滤网更换 | 一级氧含量 | 过滤装置
|  | 20.1 | 是 | 10 | 正常
138.5575 | VOC检测仪干燥剂情况 | 是否结块 | 更换数量 | 备用数量
|  | 是 | 1 | 5
139.3342 | 1号吸附风机 | 频率 | 功率 | 车间开机数量 | 开吸附器数量
|  | 45 | 13 | 5 | 5
140.1109 | 2号吸附风机 | 频率 | 功率
|  | 46 | 12.6
140.8876 | 转轮解析风机 | 频率 | 功率
|  | 50 | 7
141.6643 | 5号吸附风机 | 频率 | 功率
|  | 49 | 17.5
142.441 | 6号吸附风机 | 频率 | 功率
50
143.2177 | 4号吸附风机 | 频率 | 功率
143.9944 | 3号吸附风机 | 频率 | 功率
144.7711 | 解吸风机一级解吸 | 频率 | 功率 | 用时
|  | 58 | 27 | 418
145.5477 | 解吸风机一级降温 | 频率 | 功率 | 用时
|  | 44 | 17 | 95
146.3244 | 解吸风机二级解吸 | 频率 | 功率 | 用时
|  | 42 | 13 | 180
147.1011 | 一级解吸参数 | 热风最高温度 | 导热油温度 | 解吸停止温度 | 冷凝最高温度
|  | 190 | 200 | 145 | 28
147.8778 | 二级解吸参数 | 热风最高温度 | 导热油温度 | 解吸停止温度 | 冷凝最高温度
|  | 181 | 200 | 125 | 26
148.6545 | 导热油 | 膨胀槽液位 | 管道压力
|  | 25 | 0.4
149.4312 | 制氮机 | 压缩空气压力 | 制氮机流量 | 制氮机氧含量 | 氮气罐压力
|  | 6.8 | 6 | 0.1 | 5.6
150.2079 | 冷却塔运行 | 水质 | 填料 | 水槽过滤网 | 风扇
|  | 良好 | 良好 | 良好 | 良好
150.9846 | 原液酸值 | 酸值 | 加溶剂量 | 加碱液量 | 反应釜酸值
|  | 0.78 | 1500 | 120 | 0.01
151.7613 | 成品溶剂有无异味 （随机抽取两桶检测） | 桶号 |  | 桶号
|  | 有无异味 | 无 | 有无异味 | 无
152.538 | 消防设施 | 灭火器台数 | 压力低台数 | 无 | 其他消防器材
12
第 153周 |  | 日期 | 2021-04-12 | 责任人 | 张恒威
编号 | 项目 | 点检内容 |  |  |  | 备注
137.7808 | 氧检仪校对情况 | 空气校对数值 | 过滤网更换 | 一级氧含量 | 过滤装置
|  | 20.1 | 是 | 10 | 正常
138.5575 | VOC检测仪干燥剂情况 | 是否结块 | 更换数量 | 备用数量
|  | 是 | 1 | 5
139.3342 | 1号吸附风机 | 频率 | 功率 | 车间开机数量 | 开吸附器数量
|  | 45 | 13 | 5 | 5
140.1109 | 2号吸附风机 | 频率 | 功率
|  | 46 | 12.6
140.8876 | 转轮解析风机 | 频率 | 功率
|  | 50 | 7
141.6643 | 5号吸附风机 | 频率 | 功率
|  | 49 | 17.5
142.441 | 6号吸附风机 | 频率 | 功率
50
143.2177 | 4号吸附风机 | 频率 | 功率
143.9944 | 3号吸附风机 | 频率 | 功率
144.7711 | 解吸风机一级解吸 | 频率 | 功率 | 用时
|  | 58 | 27 | 418
145.5477 | 解吸风机一级降温 | 频率 | 功率 | 用时
|  | 44 | 17 | 95
146.3244 | 解吸风机二级解吸 | 频率 | 功率 | 用时
|  | 42 | 13 | 180
147.1011 | 一级解吸参数 | 热风最高温度 | 导热油温度 | 解吸停止温度 | 冷凝最高温度
|  | 190 | 200 | 145 | 28
147.8778 | 二级解吸参数 | 热风最高温度 | 导热油温度 | 解吸停止温度 | 冷凝最高温度
|  | 181 | 200 | 125 | 26
148.6545 | 导热油 | 膨胀槽液位 | 管道压力
|  | 25 | 0.4
149.4312 | 制氮机 | 压缩空气压力 | 制氮机流量 | 制氮机氧含量 | 氮气罐压力
|  | 6.8 | 6 | 0.1 | 5.6
150.2079 | 冷却塔运行 | 水质 | 填料 | 水槽过滤网 | 风扇
|  | 良好 | 良好 | 良好 | 良好
150.9846 | 原液酸值 | 酸值 | 加溶剂量 | 加碱液量 | 反应釜酸值
|  | 0.78 | 1500 | 120 | 0.01
151.7613 | 成品溶剂有无异味 （随机抽取两桶检测） | 桶号 |  | 桶号
|  | 有无异味 | 无 | 有无异味 | 无
152.538 | 消防设施 | 灭火器台数 | 压力低台数 | 无 | 其他消防器材
12
第 154周 |  | 日期 | 2021-04-19 | 责任人 | 崔志军
编号 | 项目 | 点检内容 |  |  |  | 备注
137.7808 | 氧检仪校对情况 | 空气校对数值 | 过滤网更换 | 一级氧含量 | 过滤装置
|  | 20.1 | 是 | 10 | 正常
138.5575 | VOC检测仪干燥剂情况 | 是否结块 | 更换数量 | 备用数量
|  | 是 | 1 | 5
139.3342 | 1号吸附风机 | 频率 | 功率 | 车间开机数量 | 开吸附器数量
|  | 45 | 13 | 5 | 5
140.1109 | 2号吸附风机 | 频率 | 功率
|  | 46 | 12.6
140.8876 | 转轮解析风机 | 频率 | 功率
|  | 50 | 7
141.6643 | 5号吸附风机 | 频率 | 功率
|  | 49 | 17.5
142.441 | 6号吸附风机 | 频率 | 功率
50
143.2177 | 4号吸附风机 | 频率 | 功率
143.9944 | 3号吸附风机 | 频率 | 功率
144.7711 | 解吸风机一级解吸 | 频率 | 功率 | 用时
|  | 58 | 27 | 418
145.5477 | 解吸风机一级降温 | 频率 | 功率 | 用时
|  | 44 | 17 | 95
146.3244 | 解吸风机二级解吸 | 频率 | 功率 | 用时
|  | 42 | 13 | 180
147.1011 | 一级解吸参数 | 热风最高温度 | 导热油温度 | 解吸停止温度 | 冷凝最高温度
|  | 190 | 200 | 145 | 28
147.8778 | 二级解吸参数 | 热风最高温度 | 导热油温度 | 解吸停止温度 | 冷凝最高温度
|  | 181 | 200 | 125 | 26
148.6545 | 导热油 | 膨胀槽液位 | 管道压力
|  | 25 | 0.4
149.4312 | 制氮机 | 压缩空气压力 | 制氮机流量 | 制氮机氧含量 | 氮气罐压力
|  | 6.8 | 6 | 0.1 | 5.6
150.2079 | 冷却塔运行 | 水质 | 填料 | 水槽过滤网 | 风扇
|  | 良好 | 良好 | 良好 | 良好
150.9846 | 原液酸值 | 酸值 | 加溶剂量 | 加碱液量 | 反应釜酸值
|  | 0.78 | 1500 | 120 | 0.01
151.7613 | 成品溶剂有无异味 （随机抽取两桶检测） | 桶号 |  | 桶号
|  | 有无异味 | 无 | 有无异味 | 无
152.538 | 消防设施 | 灭火器台数 | 压力低台数 | 无 | 其他消防器材
12
第 155周 |  | 日期 | 2021-04-26 | 责任人 | 崔志军
编号 | 项目 | 点检内容 |  |  |  | 备注
137.7808 | 氧检仪校对情况 | 空气校对数值 | 过滤网更换 | 一级氧含量 | 过滤装置
|  | 20.1 | 是 | 10 | 正常
138.5575 | VOC检测仪干燥剂情况 | 是否结块 | 更换数量 | 备用数量
|  | 是 | 1 | 5
139.3342 | 1号吸附风机 | 频率 | 功率 | 车间开机数量 | 开吸附器数量
|  | 45 | 13 | 5 | 5
140.1109 | 2号吸附风机 | 频率 | 功率
|  | 46 | 12.6
140.8876 | 转轮解析风机 | 频率 | 功率
|  | 55 | 8.7
141.6643 | 5号吸附风机 | 频率 | 功率
|  | 49 | 17.5
142.441 | 6号吸附风机 | 频率 | 功率
50
143.2177 | 4号吸附风机 | 频率 | 功率
143.9944 | 3号吸附风机 | 频率 | 功率
144.7711 | 解吸风机一级解吸 | 频率 | 功率 | 用时
|  | 58 | 27 | 418
145.5477 | 解吸风机一级降温 | 频率 | 功率 | 用时
|  | 44 | 17 | 95
146.3244 | 解吸风机二级解吸 | 频率 | 功率 | 用时
|  | 43 | 16.8 | 150
147.1011 | 一级解吸参数 | 热风最高温度 | 导热油温度 | 解吸停止温度 | 冷凝最高温度
|  | 190 | 200 | 145 | 28
147.8778 | 二级解吸参数 | 热风最高温度 | 导热油温度 | 解吸停止温度 | 冷凝最高温度
|  | 181 | 200 | 125 | 26
148.6545 | 导热油 | 膨胀槽液位 | 管道压力
|  | 25 | 0.4
149.4312 | 制氮机 | 压缩空气压力 | 制氮机流量 | 制氮机氧含量 | 氮气罐压力
|  | 6.8 | 6 | 0.1 | 5.6
150.2079 | 冷却塔运行 | 水质 | 填料 | 水槽过滤网 | 风扇
|  | 良好 | 良好 | 良好 | 良好
150.9846 | 原液酸值 | 酸值 | 加溶剂量 | 加碱液量 | 反应釜酸值
|  | 0.78 | 1500 | 120 | 0.01
151.7613 | 成品溶剂有无异味 （随机抽取两桶检测） | 桶号 |  | 桶号
|  | 有无异味 | 无 | 有无异味 | 无
152.538 | 消防设施 | 灭火器台数 | 压力低台数 | 无 | 其他消防器材
12
第 156周 |  | 日期 | 2021-05-03 | 责任人 | 崔志军
编号 | 项目 | 点检内容 |  |  |  | 备注
137.7808 | 氧检仪校对情况 | 空气校对数值 | 过滤网更换 | 一级氧含量 | 过滤装置
|  | 20.5 | 是 | 10 | 正常
138.5575 | VOC检测仪干燥剂情况 | 是否结块 | 更换数量 | 备用数量
|  | 是 | 1 | 5
139.3342 | 1号吸附风机 | 频率 | 功率 | 车间开机数量 | 开吸附器数量
|  | 45 | 13 | 5 | 5
140.1109 | 2号吸附风机 | 频率 | 功率
|  | 46 | 12.6
140.8876 | 转轮解析风机 | 频率 | 功率
|  | 55 | 8.7
141.6643 | 5号吸附风机 | 频率 | 功率
|  | 49 | 17.5
142.441 | 6号吸附风机 | 频率 | 功率
50
143.2177 | 4号吸附风机 | 频率 | 功率
143.9944 | 3号吸附风机 | 频率 | 功率
144.7711 | 解吸风机一级解吸 | 频率 | 功率 | 用时
|  | 58 | 27 | 418
145.5477 | 解吸风机一级降温 | 频率 | 功率 | 用时
|  | 44 | 17 | 95
146.3244 | 解吸风机二级解吸 | 频率 | 功率 | 用时
|  | 43 | 16.8 | 150
147.1011 | 一级解吸参数 | 热风最高温度 | 导热油温度 | 解吸停止温度 | 冷凝最高温度
|  | 190 | 200 | 145 | 28
147.8778 | 二级解吸参数 | 热风最高温度 | 导热油温度 | 解吸停止温度 | 冷凝最高温度
|  | 181 | 200 | 125 | 26
148.6545 | 导热油 | 膨胀槽液位 | 管道压力
|  | 25 | 0.4
149.4312 | 制氮机 | 压缩空气压力 | 制氮机流量 | 制氮机氧含量 | 氮气罐压力
|  | 6.8 | 6 | 0.1 | 5.6
150.2079 | 冷却塔运行 | 水质 | 填料 | 水槽过滤网 | 风扇
|  | 良好 | 良好 | 良好 | 良好
150.9846 | 原液酸值 | 酸值 | 加溶剂量 | 加碱液量 | 反应釜酸值
|  | 0.78 | 1500 | 120 | 0.01
151.7613 | 成品溶剂有无异味 （随机抽取两桶检测） | 桶号 |  | 桶号
|  | 有无异味 | 无 | 有无异味 | 无
152.538 | 消防设施 | 灭火器台数 | 压力低台数 | 无 | 其他消防器材
12
第 157周 |  | 日期 | 2021-05-10 | 责任人 | 崔志军
编号 | 项目 | 点检内容 |  |  |  | 备注
137.7808 | 氧检仪校对情况 | 空气校对数值 | 过滤网更换 | 一级氧含量 | 过滤装置
|  | 19.8 | 是 | 45 | 正常
138.5575 | VOC检测仪干燥剂情况 | 是否结块 | 更换数量 | 备用数量
|  | 是 | 1 | 35
139.3342 | 1号吸附风机 | 频率 | 功率 | 车间开机数量 | 开吸附器数量
|  | 45 | 13 | 5 | 5
140.1109 | 2号吸附风机 | 频率 | 功率
|  | 46 | 12.6
140.8876 | 转轮解析风机 | 频率 | 功率
|  | 55 | 8.7
141.6643 | 5号吸附风机 | 频率 | 功率
|  | 49 | 17.5
142.441 | 6号吸附风机 | 频率 | 功率
50
143.2177 | 4号吸附风机 | 频率 | 功率
143.9944 | 3号吸附风机 | 频率 | 功率
144.7711 | 解吸风机一级解吸 | 频率 | 功率 | 用时
|  | 58 | 27 | 418
145.5477 | 解吸风机一级降温 | 频率 | 功率 | 用时
|  | 44 | 17 | 95
146.3244 | 解吸风机二级解吸 | 频率 | 功率 | 用时
|  | 43 | 16.8 | 150
147.1011 | 一级解吸参数 | 热风最高温度 | 导热油温度 | 解吸停止温度 | 冷凝最高温度
|  | 190 | 200 | 145 | 28
147.8778 | 二级解吸参数 | 热风最高温度 | 导热油温度 | 解吸停止温度 | 冷凝最高温度
|  | 181 | 200 | 125 | 26
148.6545 | 导热油 | 膨胀槽液位 | 管道压力
|  | 25 | 0.4
149.4312 | 制氮机 | 压缩空气压力 | 制氮机流量 | 制氮机氧含量 | 氮气罐压力
|  | 6.8 | 6 | 0.1 | 5.6
150.2079 | 冷却塔运行 | 水质 | 填料 | 水槽过滤网 | 风扇
|  | 良好 | 良好 | 良好 | 良好
150.9846 | 原液酸值 | 酸值 | 加溶剂量 | 加碱液量 | 反应釜酸值
|  | 0.78 | 1500 | 120 | 0.01
151.7613 | 成品溶剂有无异味 （随机抽取两桶检测） | 桶号 |  | 桶号
|  | 有无异味 | 无 | 有无异味 | 无
152.538 | 消防设施 | 灭火器台数 | 压力低台数 | 无 | 其他消防器材
12
第 158周 |  | 日期 | 2021-05-17 | 责任人 | 崔志军
编号 | 项目 | 点检内容 |  |  |  | 备注
137.7808 | 氧检仪校对情况 | 空气校对数值 | 过滤网更换 | 一级氧含量 | 过滤装置
|  | 20.1 | 是 | 45 | 正常
138.5575 | VOC检测仪干燥剂情况 | 是否结块 | 更换数量 | 备用数量
|  | 是 | 1 | 35
139.3342 | 1号吸附风机 | 频率 | 功率 | 车间开机数量 | 开吸附器数量
|  | 45 | 13 | 5 | 5
140.1109 | 2号吸附风机 | 频率 | 功率
|  | 46 | 12.6
140.8876 | 转轮解析风机 | 频率 | 功率
|  | 55 | 8.7
141.6643 | 5号吸附风机 | 频率 | 功率
|  | 49 | 17.5
142.441 | 6号吸附风机 | 频率 | 功率
50
143.2177 | 4号吸附风机 | 频率 | 功率
143.9944 | 3号吸附风机 | 频率 | 功率
144.7711 | 解吸风机一级解吸 | 频率 | 功率 | 用时
|  | 58 | 27 | 418
145.5477 | 解吸风机一级降温 | 频率 | 功率 | 用时
|  | 44 | 17 | 95
146.3244 | 解吸风机二级解吸 | 频率 | 功率 | 用时
|  | 43 | 16.8 | 150
147.1011 | 一级解吸参数 | 热风最高温度 | 导热油温度 | 解吸停止温度 | 冷凝最高温度
|  | 175 | 200 | 145 | 28
147.8778 | 二级解吸参数 | 热风最高温度 | 导热油温度 | 解吸停止温度 | 冷凝最高温度
|  | 160 | 200 | 125 | 26
148.6545 | 导热油 | 膨胀槽液位 | 管道压力
|  | 25 | 0.4
149.4312 | 制氮机 | 压缩空气压力 | 制氮机流量 | 制氮机氧含量 | 氮气罐压力
|  | 6.8 | 6 | 0.1 | 5.6
150.2079 | 冷却塔运行 | 水质 | 填料 | 水槽过滤网 | 风扇
|  | 良好 | 良好 | 良好 | 良好
150.9846 | 原液酸值 | 酸值 | 加溶剂量 | 加碱液量 | 反应釜酸值
|  | 0.78 | 1500 | 120 | 0.01
151.7613 | 成品溶剂有无异味 （随机抽取两桶检测） | 桶号 |  | 桶号
|  | 有无异味 | 无 | 有无异味 | 无
152.538 | 消防设施 | 灭火器台数 | 压力低台数 | 无 | 其他消防器材
12
第 159周 |  | 日期 | 2021-05-24 | 责任人 | 崔志军
编号 | 项目 | 点检内容 |  |  |  | 备注
137.7808 | 氧检仪校对情况 | 空气校对数值 | 过滤网更换 | 一级氧含量 | 过滤装置
|  | 20.1 | 是 | 45 | 正常
138.5575 | VOC检测仪干燥剂情况 | 是否结块 | 更换数量 | 备用数量
|  | 是 | 1 | 35
139.3342 | 1号吸附风机 | 频率 | 功率 | 车间开机数量 | 开吸附器数量
|  | 45 | 13 | 5 | 5
140.1109 | 2号吸附风机 | 频率 | 功率
|  | 46 | 12.6
140.8876 | 转轮解析风机 | 频率 | 功率
|  | 55 | 8.7
141.6643 | 5号吸附风机 | 频率 | 功率
|  | 49 | 17.5
142.441 | 6号吸附风机 | 频率 | 功率
50
143.2177 | 4号吸附风机 | 频率 | 功率
143.9944 | 3号吸附风机 | 频率 | 功率
144.7711 | 解吸风机一级解吸 | 频率 | 功率 | 用时
|  | 58 | 27 | 418
145.5477 | 解吸风机一级降温 | 频率 | 功率 | 用时
|  | 44 | 17 | 95
146.3244 | 解吸风机二级解吸 | 频率 | 功率 | 用时
|  | 43 | 16.8 | 150
147.1011 | 一级解吸参数 | 热风最高温度 | 导热油温度 | 解吸停止温度 | 冷凝最高温度
|  | 175 | 200 | 145 | 28
147.8778 | 二级解吸参数 | 热风最高温度 | 导热油温度 | 解吸停止温度 | 冷凝最高温度
|  | 160 | 200 | 125 | 26
148.6545 | 导热油 | 膨胀槽液位 | 管道压力
|  | 25 | 0.4
149.4312 | 制氮机 | 压缩空气压力 | 制氮机流量 | 制氮机氧含量 | 氮气罐压力
|  | 6.8 | 6 | 0.1 | 5.6
150.2079 | 冷却塔运行 | 水质 | 填料 | 水槽过滤网 | 风扇
|  | 良好 | 良好 | 良好 | 良好
150.9846 | 原液酸值 | 酸值 | 加溶剂量 | 加碱液量 | 反应釜酸值
|  | 0.78 | 1500 | 120 | 0.01
151.7613 | 成品溶剂有无异味 （随机抽取两桶检测） | 桶号 |  | 桶号
|  | 有无异味 | 无 | 有无异味 | 无
152.538 | 消防设施 | 灭火器台数 | 压力低台数 | 无 | 其他消防器材
12
第 160周 |  | 日期 | 2021-05-31 | 责任人 | 崔志军
编号 | 项目 | 点检内容 |  |  |  | 备注
137.7808 | 氧检仪校对情况 | 空气校对数值 | 过滤网更换 | 一级氧含量 | 过滤装置
|  | 20.1 | 是 | 45 | 正常
138.5575 | VOC检测仪干燥剂情况 | 是否结块 | 更换数量 | 备用数量
|  | 是 | 1 | 35
139.3342 | 1号吸附风机 | 频率 | 功率 | 车间开机数量 | 开吸附器数量
|  | 45 | 13 | 5 | 5
140.1109 | 2号吸附风机 | 频率 | 功率
|  | 46 | 12.6
140.8876 | 转轮解析风机 | 频率 | 功率
|  | 55 | 8.7
141.6643 | 5号吸附风机 | 频率 | 功率
|  | 49 | 17.5
142.441 | 6号吸附风机 | 频率 | 功率
50
143.2177 | 4号吸附风机 | 频率 | 功率
143.9944 | 3号吸附风机 | 频率 | 功率
144.7711 | 解吸风机一级解吸 | 频率 | 功率 | 用时
|  | 58 | 27 | 418
145.5477 | 解吸风机一级降温 | 频率 | 功率 | 用时
|  | 44 | 17 | 95
146.3244 | 解吸风机二级解吸 | 频率 | 功率 | 用时
|  | 43 | 16.8 | 150
147.1011 | 一级解吸参数 | 热风最高温度 | 导热油温度 | 解吸停止温度 | 冷凝最高温度
|  | 175 | 200 | 145 | 28
147.8778 | 二级解吸参数 | 热风最高温度 | 导热油温度 | 解吸停止温度 | 冷凝最高温度
|  | 160 | 200 | 125 | 26
148.6545 | 导热油 | 膨胀槽液位 | 管道压力
|  | 25 | 0.4
149.4312 | 制氮机 | 压缩空气压力 | 制氮机流量 | 制氮机氧含量 | 氮气罐压力
|  | 6.8 | 6 | 0.1 | 5.6
150.2079 | 冷却塔运行 | 水质 | 填料 | 水槽过滤网 | 风扇
|  | 良好 | 良好 | 良好 | 良好
150.9846 | 原液酸值 | 酸值 | 加溶剂量 | 加碱液量 | 反应釜酸值
|  | 0.78 | 1500 | 120 | 0.01
151.7613 | 成品溶剂有无异味 （随机抽取两桶检测） | 桶号 |  | 桶号
|  | 有无异味 | 无 | 有无异味 | 无
152.538 | 消防设施 | 灭火器台数 | 压力低台数 | 无 | 其他消防器材
12
第 161周 |  | 日期 | 2021-06-07 | 责任人 | 崔志军
编号 | 项目 | 点检内容 |  |  |  | 备注
137.7808 | 氧检仪校对情况 | 空气校对数值 | 过滤网更换 | 一级氧含量 | 过滤装置
|  | 20.1 | 是 | 45 | 正常
138.5575 | VOC检测仪干燥剂情况 | 是否结块 | 更换数量 | 备用数量
|  | 是 | 1 | 35
139.3342 | 1号吸附风机 | 频率 | 功率 | 车间开机数量 | 开吸附器数量
|  | 45 | 13 | 5 | 5
140.1109 | 2号吸附风机 | 频率 | 功率
|  | 46 | 12.6
140.8876 | 转轮解析风机 | 频率 | 功率
|  | 55 | 8.7
141.6643 | 5号吸附风机 | 频率 | 功率
|  | 49 | 17.5
142.441 | 6号吸附风机 | 频率 | 功率
50
143.2177 | 4号吸附风机 | 频率 | 功率
143.9944 | 3号吸附风机 | 频率 | 功率
144.7711 | 解吸风机一级解吸 | 频率 | 功率 | 用时
|  | 58 | 27 | 418
145.5477 | 解吸风机一级降温 | 频率 | 功率 | 用时
|  | 44 | 17 | 95
146.3244 | 解吸风机二级解吸 | 频率 | 功率 | 用时
|  | 43 | 16.8 | 150
147.1011 | 一级解吸参数 | 热风最高温度 | 导热油温度 | 解吸停止温度 | 冷凝最高温度
|  | 175 | 200 | 145 | 28
147.8778 | 二级解吸参数 | 热风最高温度 | 导热油温度 | 解吸停止温度 | 冷凝最高温度
|  | 160 | 200 | 125 | 26
148.6545 | 导热油 | 膨胀槽液位 | 管道压力
|  | 25 | 0.4
149.4312 | 制氮机 | 压缩空气压力 | 制氮机流量 | 制氮机氧含量 | 氮气罐压力
|  | 6.8 | 6 | 0.1 | 5.6
150.2079 | 冷却塔运行 | 水质 | 填料 | 水槽过滤网 | 风扇
|  | 良好 | 良好 | 良好 | 良好
150.9846 | 原液酸值 | 酸值 | 加溶剂量 | 加碱液量 | 反应釜酸值
|  | 0.78 | 1500 | 120 | 0.01
151.7613 | 成品溶剂有无异味 （随机抽取两桶检测） | 桶号 |  | 桶号
|  | 有无异味 | 无 | 有无异味 | 无
152.538 | 消防设施 | 灭火器台数 | 压力低台数 | 无 | 其他消防器材
12
第 162周 |  | 日期 | 2021-06-15 | 责任人 | 张恒威
编号 | 项目 | 点检内容 |  |  |  | 备注
137.7808 | 氧检仪校对情况 | 空气校对数值 | 过滤网更换 | 一级氧含量 | 过滤装置
|  | 20.1 | 是 | 68 | 正常
138.5575 | VOC检测仪干燥剂情况 | 是否结块 | 更换数量 | 备用数量
|  | 是 | 1 | 35
139.3342 | 1号吸附风机 | 频率 | 功率 | 车间开机数量 | 开吸附器数量
|  | 45 | 13 | 2 | 4
140.1109 | 2号吸附风机 | 频率 | 功率
|  | 46 | 12.6
140.8876 | 转轮解析风机 | 频率 | 功率
|  | 55 | 8.7
141.6643 | 5号吸附风机 | 频率 | 功率
|  | 49 | 17.5
142.441 | 6号吸附风机 | 频率 | 功率
50
143.2177 | 4号吸附风机 | 频率 | 功率
143.9944 | 3号吸附风机 | 频率 | 功率
144.7711 | 解吸风机一级解吸 | 频率 | 功率 | 用时
|  | 58 | 23 | 450
145.5477 | 解吸风机一级降温 | 频率 | 功率 | 用时
|  | 44 | 16 | 100
146.3244 | 解吸风机二级解吸 | 频率 | 功率 | 用时
|  | 43 | 18 | 150
147.1011 | 一级解吸参数 | 热风最高温度 | 导热油温度 | 解吸停止温度 | 冷凝最高温度
|  | 175 | 203 | 145 | 43
147.8778 | 二级解吸参数 | 热风最高温度 | 导热油温度 | 解吸停止温度 | 冷凝最高温度
|  | 160 | 205 | 125 | 47
148.6545 | 导热油 | 膨胀槽液位 | 管道压力
|  | 25 | 0.4
149.4312 | 制氮机 | 压缩空气压力 | 制氮机流量 | 制氮机氧含量 | 氮气罐压力
|  | 6.8 | 6 | 0.1 | 5.8
150.2079 | 冷却塔运行 | 水质 | 填料 | 水槽过滤网 | 风扇
|  | 良好 | 良好 | 良好 | 良好
150.9846 | 原液酸值 | 酸值 | 加溶剂量 | 加碱液量 | 反应釜酸值
|  | 0.78 | 1500 | 120 | 0.01
151.7613 | 成品溶剂有无异味 （随机抽取两桶检测） | 桶号 |  | 桶号
|  | 有无异味 | 无 | 有无异味 | 无
152.538 | 消防设施 | 灭火器台数 | 压力低台数 | 无 | 其他消防器材
12
第 163周 |  | 日期 | 2021-06-21 | 责任人 | 张恒威
编号 | 项目 | 点检内容 |  |  |  | 备注
137.7808 | 氧检仪校对情况 | 空气校对数值 | 过滤网更换 | 一级氧含量 | 过滤装置
|  | 20.1 | 是 | 68 | 正常
138.5575 | VOC检测仪干燥剂情况 | 是否结块 | 更换数量 | 备用数量
|  | 是 | 1 | 35
139.3342 | 1号吸附风机 | 频率 | 功率 | 车间开机数量 | 开吸附器数量
|  | 45 | 13 | 2 | 4
140.1109 | 2号吸附风机 | 频率 | 功率
|  | 46 | 12.6
140.8876 | 转轮解析风机 | 频率 | 功率
|  | 55 | 8.7
141.6643 | 5号吸附风机 | 频率 | 功率
|  | 49 | 17.5
142.441 | 6号吸附风机 | 频率 | 功率
50
143.2177 | 4号吸附风机 | 频率 | 功率
143.9944 | 3号吸附风机 | 频率 | 功率
144.7711 | 解吸风机一级解吸 | 频率 | 功率 | 用时
|  | 58 | 23 | 450
145.5477 | 解吸风机一级降温 | 频率 | 功率 | 用时
|  | 44 | 16 | 100
146.3244 | 解吸风机二级解吸 | 频率 | 功率 | 用时
|  | 43 | 18 | 150
147.1011 | 一级解吸参数 | 热风最高温度 | 导热油温度 | 解吸停止温度 | 冷凝最高温度
|  | 175 | 203 | 145 | 43
147.8778 | 二级解吸参数 | 热风最高温度 | 导热油温度 | 解吸停止温度 | 冷凝最高温度
|  | 160 | 205 | 125 | 47
148.6545 | 导热油 | 膨胀槽液位 | 管道压力
|  | 25 | 0.4
149.4312 | 制氮机 | 压缩空气压力 | 制氮机流量 | 制氮机氧含量 | 氮气罐压力
|  | 6.8 | 6 | 0.1 | 5.8
150.2079 | 冷却塔运行 | 水质 | 填料 | 水槽过滤网 | 风扇
|  | 良好 | 良好 | 良好 | 良好
150.9846 | 原液酸值 | 酸值 | 加溶剂量 | 加碱液量 | 反应釜酸值
|  | 0.78 | 1500 | 120 | 0.01
151.7613 | 成品溶剂有无异味 （随机抽取两桶检测） | 桶号 |  | 桶号
|  | 有无异味 | 无 | 有无异味 | 无
152.538 | 消防设施 | 灭火器台数 | 压力低台数 | 无 | 其他消防器材
12
第 164周 |  | 日期 | 2021-06-28 | 责任人 | 张恒威
编号 | 项目 | 点检内容 |  |  |  | 备注
137.7808 | 氧检仪校对情况 | 空气校对数值 | 过滤网更换 | 一级氧含量 | 过滤装置
|  | 20.1 | 是 | 68 | 正常
138.5575 | VOC检测仪干燥剂情况 | 是否结块 | 更换数量 | 备用数量
|  | 是 | 1 | 35
139.3342 | 1号吸附风机 | 频率 | 功率 | 车间开机数量 | 开吸附器数量
|  | 45 | 13 | 2 | 4
140.1109 | 2号吸附风机 | 频率 | 功率
|  | 46 | 12.6
140.8876 | 转轮解析风机 | 频率 | 功率
|  | 55 | 8.7
141.6643 | 5号吸附风机 | 频率 | 功率
|  | 49 | 17.5
142.441 | 6号吸附风机 | 频率 | 功率
50
143.2177 | 4号吸附风机 | 频率 | 功率
143.9944 | 3号吸附风机 | 频率 | 功率
144.7711 | 解吸风机一级解吸 | 频率 | 功率 | 用时
|  | 58 | 23 | 450
145.5477 | 解吸风机一级降温 | 频率 | 功率 | 用时
|  | 44 | 16 | 100
146.3244 | 解吸风机二级解吸 | 频率 | 功率 | 用时
|  | 43 | 18 | 150
147.1011 | 一级解吸参数 | 热风最高温度 | 导热油温度 | 解吸停止温度 | 冷凝最高温度
|  | 175 | 203 | 145 | 43
147.8778 | 二级解吸参数 | 热风最高温度 | 导热油温度 | 解吸停止温度 | 冷凝最高温度
|  | 180 | 205 | 125 | 47
148.6545 | 导热油 | 膨胀槽液位 | 管道压力
|  | 25 | 0.4
149.4312 | 制氮机 | 压缩空气压力 | 制氮机流量 | 制氮机氧含量 | 氮气罐压力
|  | 6.8 | 6 | 0.1 | 5.8
150.2079 | 冷却塔运行 | 水质 | 填料 | 水槽过滤网 | 风扇
|  | 良好 | 良好 | 良好 | 良好
150.9846 | 原液酸值 | 酸值 | 加溶剂量 | 加碱液量 | 反应釜酸值
|  | 0.78 | 1500 | 120 | 0.01
151.7613 | 成品溶剂有无异味 （随机抽取两桶检测） | 桶号 |  | 桶号
|  | 有无异味 | 无 | 有无异味 | 无
152.538 | 消防设施 | 灭火器台数 | 压力低台数 | 无 | 其他消防器材
12
第 165周 |  | 日期 | 2021-07-05 | 责任人 | 李仕春
编号 | 项目 | 点检内容 |  |  |  | 备注
137.7808 | 氧检仪校对情况 | 空气校对数值 | 过滤网更换 | 一级氧含量 | 过滤装置
|  | 20.1 | 是 | 68 | 正常
138.5575 | VOC检测仪干燥剂情况 | 是否结块 | 更换数量 | 备用数量
|  | 是 | 1 | 35
139.3342 | 1号吸附风机 | 频率 | 功率 | 车间开机数量 | 开吸附器数量
|  | 45 | 13 | 2 | 4
140.1109 | 2号吸附风机 | 频率 | 功率
|  | 46 | 12.6
140.8876 | 转轮解析风机 | 频率 | 功率
|  | 55 | 8.7
141.6643 | 5号吸附风机 | 频率 | 功率
|  | 49 | 17.5
142.441 | 6号吸附风机 | 频率 | 功率
50
143.2177 | 4号吸附风机 | 频率 | 功率
143.9944 | 3号吸附风机 | 频率 | 功率
144.7711 | 解吸风机一级解吸 | 频率 | 功率 | 用时
|  | 58 | 23 | 450
145.5477 | 解吸风机一级降温 | 频率 | 功率 | 用时
|  | 44 | 16 | 100
146.3244 | 解吸风机二级解吸 | 频率 | 功率 | 用时
|  | 43 | 18 | 150
147.1011 | 一级解吸参数 | 热风最高温度 | 导热油温度 | 解吸停止温度 | 冷凝最高温度
|  | 175 | 203 | 145 | 43
147.8778 | 二级解吸参数 | 热风最高温度 | 导热油温度 | 解吸停止温度 | 冷凝最高温度
|  | 180 | 205 | 125 | 47
148.6545 | 导热油 | 膨胀槽液位 | 管道压力
|  | 25 | 0.4
149.4312 | 制氮机 | 压缩空气压力 | 制氮机流量 | 制氮机氧含量 | 氮气罐压力
|  | 6.8 | 6 | 0.1 | 5.8
150.2079 | 冷却塔运行 | 水质 | 填料 | 水槽过滤网 | 风扇
|  | 良好 | 良好 | 良好 | 良好
150.9846 | 原液酸值 | 酸值 | 加溶剂量 | 加碱液量 | 反应釜酸值
|  | 0.9 | 1500 | 120 | 0.01
151.7613 | 成品溶剂有无异味 （随机抽取两桶检测） | 桶号 |  | 桶号
|  | 有无异味 | 无 | 有无异味 | 无
152.538 | 消防设施 | 灭火器台数 | 压力低台数 | 无 | 其他消防器材
12
第 166周 |  | 日期 | 2021-07-12 | 责任人 | 张恒威
编号 | 项目 | 点检内容 |  |  |  | 备注
137.7808 | 氧检仪校对情况 | 空气校对数值 | 过滤网更换 | 一级氧含量 | 过滤装置
|  | 20.1 | 是 | 68 | 正常
138.5575 | VOC检测仪干燥剂情况 | 是否结块 | 更换数量 | 备用数量
|  | 是 | 1 | 35
139.3342 | 1号吸附风机 | 频率 | 功率 | 车间开机数量 | 开吸附器数量
|  | 45 | 13 | 2 | 4
140.1109 | 2号吸附风机 | 频率 | 功率
|  | 46 | 12.6
140.8876 | 转轮解析风机 | 频率 | 功率
|  | 55 | 8.7
141.6643 | 5号吸附风机 | 频率 | 功率
|  | 49 | 17.5
142.441 | 6号吸附风机 | 频率 | 功率
50
143.2177 | 4号吸附风机 | 频率 | 功率
143.9944 | 3号吸附风机 | 频率 | 功率
144.7711 | 解吸风机一级解吸 | 频率 | 功率 | 用时
|  | 58 | 23 | 450
145.5477 | 解吸风机一级降温 | 频率 | 功率 | 用时
|  | 44 | 16 | 100
146.3244 | 解吸风机二级解吸 | 频率 | 功率 | 用时
|  | 43 | 18 | 150
147.1011 | 一级解吸参数 | 热风最高温度 | 导热油温度 | 解吸停止温度 | 冷凝最高温度
|  | 185 | 215 | 145 | 43
147.8778 | 二级解吸参数 | 热风最高温度 | 导热油温度 | 解吸停止温度 | 冷凝最高温度
|  | 175 | 208 | 125 | 47
148.6545 | 导热油 | 膨胀槽液位 | 管道压力
|  | 25 | 0.4
149.4312 | 制氮机 | 压缩空气压力 | 制氮机流量 | 制氮机氧含量 | 氮气罐压力
|  | 6.8 | 6 | 0.1 | 5.8
150.2079 | 冷却塔运行 | 水质 | 填料 | 水槽过滤网 | 风扇
|  | 良好 | 良好 | 良好 | 良好
150.9846 | 原液酸值 | 酸值 | 加溶剂量 | 加碱液量 | 反应釜酸值
|  | 0.9 | 1500 | 120 | 0.01
151.7613 | 成品溶剂有无异味 （随机抽取两桶检测） | 桶号 |  | 桶号
|  | 有无异味 | 无 | 有无异味 | 无
152.538 | 消防设施 | 灭火器台数 | 压力低台数 | 无 | 其他消防器材
12
第 167周 |  | 日期 | 2021-07-19 | 责任人 | 张恒威
编号 | 项目 | 点检内容 |  |  |  | 备注
137.7808 | 氧检仪校对情况 | 空气校对数值 | 过滤网更换 | 一级氧含量 | 过滤装置
|  | 20.1 | 是 | 68 | 正常
138.5575 | VOC检测仪干燥剂情况 | 是否结块 | 更换数量 | 备用数量
|  | 是 | 1 | 35
139.3342 | 1号吸附风机 | 频率 | 功率 | 车间开机数量 | 开吸附器数量
|  | 45 | 13 | 2 | 4
140.1109 | 2号吸附风机 | 频率 | 功率
|  | 46 | 12.6
140.8876 | 转轮解析风机 | 频率 | 功率
|  | 55 | 8.7
141.6643 | 5号吸附风机 | 频率 | 功率
|  | 49 | 17.5
142.441 | 6号吸附风机 | 频率 | 功率
50
143.2177 | 4号吸附风机 | 频率 | 功率
143.9944 | 3号吸附风机 | 频率 | 功率
144.7711 | 解吸风机一级解吸 | 频率 | 功率 | 用时
|  | 58 | 23 | 450
145.5477 | 解吸风机一级降温 | 频率 | 功率 | 用时
|  | 44 | 16 | 100
146.3244 | 解吸风机二级解吸 | 频率 | 功率 | 用时
|  | 43 | 18 | 150
147.1011 | 一级解吸参数 | 热风最高温度 | 导热油温度 | 解吸停止温度 | 冷凝最高温度
|  | 185 | 215 | 145 | 43
147.8778 | 二级解吸参数 | 热风最高温度 | 导热油温度 | 解吸停止温度 | 冷凝最高温度
|  | 175 | 208 | 125 | 47
148.6545 | 导热油 | 膨胀槽液位 | 管道压力
|  | 25 | 0.4
149.4312 | 制氮机 | 压缩空气压力 | 制氮机流量 | 制氮机氧含量 | 氮气罐压力
|  | 6.8 | 6 | 0.1 | 5.8
150.2079 | 冷却塔运行 | 水质 | 填料 | 水槽过滤网 | 风扇
|  | 良好 | 良好 | 良好 | 良好
150.9846 | 原液酸值 | 酸值 | 加溶剂量 | 加碱液量 | 反应釜酸值
|  | 0.9 | 1500 | 120 | 0.01
151.7613 | 成品溶剂有无异味 （随机抽取两桶检测） | 桶号 |  | 桶号
|  | 有无异味 | 无 | 有无异味 | 无
152.538 | 消防设施 | 灭火器台数 | 压力低台数 | 无 | 其他消防器材
12
第 168周 |  | 日期 | 2021-07-26 | 责任人 | 张恒威
编号 | 项目 | 点检内容 |  |  |  | 备注
137.7808 | 氧检仪校对情况 | 空气校对数值 | 过滤网更换 | 一级氧含量 | 过滤装置
|  | 20.1 | 是 | 68 | 正常
138.5575 | VOC检测仪干燥剂情况 | 是否结块 | 更换数量 | 备用数量
|  | 是 | 1 | 35
139.3342 | 1号吸附风机 | 频率 | 功率 | 车间开机数量 | 开吸附器数量
|  | 45 | 13 | 2 | 4
140.1109 | 2号吸附风机 | 频率 | 功率
|  | 46 | 12.6
140.8876 | 转轮解析风机 | 频率 | 功率
|  | 55 | 8.7
141.6643 | 5号吸附风机 | 频率 | 功率
|  | 49 | 17.5
142.441 | 6号吸附风机 | 频率 | 功率
50
143.2177 | 4号吸附风机 | 频率 | 功率
143.9944 | 3号吸附风机 | 频率 | 功率
144.7711 | 解吸风机一级解吸 | 频率 | 功率 | 用时
|  | 58 | 23 | 450
145.5477 | 解吸风机一级降温 | 频率 | 功率 | 用时
|  | 44 | 16 | 100
146.3244 | 解吸风机二级解吸 | 频率 | 功率 | 用时
|  | 43 | 18 | 150
147.1011 | 一级解吸参数 | 热风最高温度 | 导热油温度 | 解吸停止温度 | 冷凝最高温度
|  | 185 | 215 | 145 | 43
147.8778 | 二级解吸参数 | 热风最高温度 | 导热油温度 | 解吸停止温度 | 冷凝最高温度
|  | 175 | 208 | 125 | 47
148.6545 | 导热油 | 膨胀槽液位 | 管道压力
|  | 25 | 0.4
149.4312 | 制氮机 | 压缩空气压力 | 制氮机流量 | 制氮机氧含量 | 氮气罐压力
|  | 6.8 | 6 | 0.1 | 5.8
150.2079 | 冷却塔运行 | 水质 | 填料 | 水槽过滤网 | 风扇
|  | 良好 | 良好 | 良好 | 良好
150.9846 | 原液酸值 | 酸值 | 加溶剂量 | 加碱液量 | 反应釜酸值
|  | 0.9 | 1500 | 120 | 0.01
151.7613 | 成品溶剂有无异味 （随机抽取两桶检测） | 桶号 |  | 桶号
|  | 有无异味 | 无 | 有无异味 | 无
152.538 | 消防设施 | 灭火器台数 | 压力低台数 | 无 | 其他消防器材
12
第 169周 |  | 日期 | 2021-08-02 | 责任人 | 张恒威
编号 | 项目 | 点检内容 |  |  |  | 备注
137.7808 | 氧检仪校对情况 | 空气校对数值 | 过滤网更换 | 一级氧含量 | 过滤装置
|  | 20.1 | 是 | 68 | 正常
138.5575 | VOC检测仪干燥剂情况 | 是否结块 | 更换数量 | 备用数量
|  | 是 | 1 | 35
139.3342 | 1号吸附风机 | 频率 | 功率 | 车间开机数量 | 开吸附器数量
|  | 45 | 13 | 2 | 4
140.1109 | 2号吸附风机 | 频率 | 功率
|  | 46 | 12.6
140.8876 | 转轮解析风机 | 频率 | 功率
|  | 55 | 8.7
141.6643 | 5号吸附风机 | 频率 | 功率
|  | 49 | 17.5
142.441 | 6号吸附风机 | 频率 | 功率
50
143.2177 | 4号吸附风机 | 频率 | 功率
143.9944 | 3号吸附风机 | 频率 | 功率
144.7711 | 解吸风机一级解吸 | 频率 | 功率 | 用时
|  | 58 | 23 | 450
145.5477 | 解吸风机一级降温 | 频率 | 功率 | 用时
|  | 44 | 15.2 | 100
146.3244 | 解吸风机二级解吸 | 频率 | 功率 | 用时
|  | 43 | 16 | 150
147.1011 | 一级解吸参数 | 热风最高温度 | 导热油温度 | 解吸停止温度 | 冷凝最高温度
|  | 185 | 215 | 145 | 43
147.8778 | 二级解吸参数 | 热风最高温度 | 导热油温度 | 解吸停止温度 | 冷凝最高温度
|  | 175 | 208 | 125 | 47
148.6545 | 导热油 | 膨胀槽液位 | 管道压力
|  | 25 | 0.4
149.4312 | 制氮机 | 压缩空气压力 | 制氮机流量 | 制氮机氧含量 | 氮气罐压力
|  | 6.8 | 6 | 0.1 | 5.8
150.2079 | 冷却塔运行 | 水质 | 填料 | 水槽过滤网 | 风扇
|  | 良好 | 良好 | 良好 | 良好
150.9846 | 原液酸值 | 酸值 | 加溶剂量 | 加碱液量 | 反应釜酸值
|  | 0.9 | 1500 | 120 | 0.01
151.7613 | 成品溶剂有无异味 （随机抽取两桶检测） | 桶号 |  | 桶号
|  | 有无异味 | 无 | 有无异味 | 无
152.538 | 消防设施 | 灭火器台数 | 压力低台数 | 无 | 其他消防器材
12
第 170周 |  | 日期 | 2021-08-09 | 责任人 | 崔志军
编号 | 项目 | 点检内容 |  |  |  | 备注
137.7808 | 氧检仪校对情况 | 空气校对数值 | 过滤网更换 | 一级氧含量 | 过滤装置
|  | 20.1 | 是 | 68 | 正常
138.5575 | VOC检测仪干燥剂情况 | 是否结块 | 更换数量 | 备用数量
|  | 是 | 1 | 35
139.3342 | 1号吸附风机 | 频率 | 功率 | 车间开机数量 | 开吸附器数量
|  | 45 | 13 | 2 | 4
140.1109 | 2号吸附风机 | 频率 | 功率
|  | 46 | 12.6
140.8876 | 转轮解析风机 | 频率 | 功率
|  | 55 | 8.7
141.6643 | 5号吸附风机 | 频率 | 功率
|  | 49 | 17.5
142.441 | 6号吸附风机 | 频率 | 功率
50
143.2177 | 4号吸附风机 | 频率 | 功率
143.9944 | 3号吸附风机 | 频率 | 功率
144.7711 | 解吸风机一级解吸 | 频率 | 功率 | 用时
|  | 58 | 23 | 450
145.5477 | 解吸风机一级降温 | 频率 | 功率 | 用时
|  | 44 | 15.2 | 100
146.3244 | 解吸风机二级解吸 | 频率 | 功率 | 用时
|  | 43 | 16 | 150
147.1011 | 一级解吸参数 | 热风最高温度 | 导热油温度 | 解吸停止温度 | 冷凝最高温度
|  | 185 | 215 | 145 | 43
147.8778 | 二级解吸参数 | 热风最高温度 | 导热油温度 | 解吸停止温度 | 冷凝最高温度
|  | 175 | 208 | 125 | 47
148.6545 | 导热油 | 膨胀槽液位 | 管道压力
|  | 25 | 0.4
149.4312 | 制氮机 | 压缩空气压力 | 制氮机流量 | 制氮机氧含量 | 氮气罐压力
|  | 6.8 | 6 | 0.1 | 5.8
150.2079 | 冷却塔运行 | 水质 | 填料 | 水槽过滤网 | 风扇
|  | 良好 | 良好 | 良好 | 良好
150.9846 | 原液酸值 | 酸值 | 加溶剂量 | 加碱液量 | 反应釜酸值
|  | 0.9 | 1500 | 120 | 0.01
151.7613 | 成品溶剂有无异味 （随机抽取两桶检测） | 桶号 |  | 桶号
|  | 有无异味 | 无 | 有无异味 | 无
152.538 | 消防设施 | 灭火器台数 | 压力低台数 | 无 | 其他消防器材
12
第 171周 |  | 日期 | 2021-08-16 | 责任人 | 崔志军
编号 | 项目 | 点检内容 |  |  |  | 备注
137.7808 | 氧检仪校对情况 | 空气校对数值 | 过滤网更换 | 一级氧含量 | 过滤装置
|  | 20.1 | 是 | 68 | 正常
138.5575 | VOC检测仪干燥剂情况 | 是否结块 | 更换数量 | 备用数量
|  | 是 | 2 | 25
139.3342 | 1号吸附风机 | 频率 | 功率 | 车间开机数量 | 开吸附器数量
|  | 45 | 13 | 3 | 3
140.1109 | 2号吸附风机 | 频率 | 功率
|  | 46 | 12.6
140.8876 | 转轮解析风机 | 频率 | 功率
|  | 55 | 8.7
141.6643 | 5号吸附风机 | 频率 | 功率
|  | 49 | 17.5
142.441 | 6号吸附风机 | 频率 | 功率
50
143.2177 | 4号吸附风机 | 频率 | 功率
143.9944 | 3号吸附风机 | 频率 | 功率
144.7711 | 解吸风机一级解吸 | 频率 | 功率 | 用时
|  | 58 | 23 | 430
145.5477 | 解吸风机一级降温 | 频率 | 功率 | 用时
|  | 44 | 15.2 | 100
146.3244 | 解吸风机二级解吸 | 频率 | 功率 | 用时
|  | 43 | 16 | 150
147.1011 | 一级解吸参数 | 热风最高温度 | 导热油温度 | 解吸停止温度 | 冷凝最高温度
|  | 185 | 215 | 145 | 43
147.8778 | 二级解吸参数 | 热风最高温度 | 导热油温度 | 解吸停止温度 | 冷凝最高温度
|  | 175 | 208 | 125 | 47
148.6545 | 导热油 | 膨胀槽液位 | 管道压力
|  | 25 | 0.4
149.4312 | 制氮机 | 压缩空气压力 | 制氮机流量 | 制氮机氧含量 | 氮气罐压力
|  | 6.8 | 6 | 0.1 | 5.8
150.2079 | 冷却塔运行 | 水质 | 填料 | 水槽过滤网 | 风扇
|  | 良好 | 良好 | 良好 | 良好
150.9846 | 原液酸值 | 酸值 | 加溶剂量 | 加碱液量 | 反应釜酸值
1
151.7613 | 成品溶剂有无异味 （随机抽取两桶检测） | 桶号 |  | 桶号
|  | 有无异味 | 无 | 有无异味 | 无
152.538 | 消防设施 | 灭火器台数 | 压力低台数 | 无 | 其他消防器材
12
第 172周 |  | 日期 | 2021-08-24 | 责任人 | 崔志军
编号 | 项目 | 点检内容 |  |  |  | 备注
137.7808 | 氧检仪校对情况 | 空气校对数值 | 过滤网更换 | 一级氧含量 | 过滤装置
|  | 20.1 | 是 | 65 | 正常
138.5575 | VOC检测仪干燥剂情况 | 是否结块 | 更换数量 | 备用数量
|  | 是 | 2 | 20
139.3342 | 1号吸附风机 | 频率 | 功率 | 车间开机数量 | 开吸附器数量
|  | 45 | 13 | 3 | 3
140.1109 | 2号吸附风机 | 频率 | 功率
|  | 46 | 12.6
140.8876 | 转轮解析风机 | 频率 | 功率
|  | 55 | 8.7
141.6643 | 5号吸附风机 | 频率 | 功率
|  | 49 | 17.5
142.441 | 6号吸附风机 | 频率 | 功率
50
143.2177 | 4号吸附风机 | 频率 | 功率
143.9944 | 3号吸附风机 | 频率 | 功率
144.7711 | 解吸风机一级解吸 | 频率 | 功率 | 用时
|  | 58 | 23 | 430
145.5477 | 解吸风机一级降温 | 频率 | 功率 | 用时
|  | 44 | 15.2 | 100
146.3244 | 解吸风机二级解吸 | 频率 | 功率 | 用时
|  | 43 | 16 | 150
147.1011 | 一级解吸参数 | 热风最高温度 | 导热油温度 | 解吸停止温度 | 冷凝最高温度
|  | 185 | 215 | 145 | 43
147.8778 | 二级解吸参数 | 热风最高温度 | 导热油温度 | 解吸停止温度 | 冷凝最高温度
|  | 175 | 208 | 125 | 47
148.6545 | 导热油 | 膨胀槽液位 | 管道压力
|  | 25 | 0.4
149.4312 | 制氮机 | 压缩空气压力 | 制氮机流量 | 制氮机氧含量 | 氮气罐压力
|  | 6.8 | 6 | 0.1 | 5.8
150.2079 | 冷却塔运行 | 水质 | 填料 | 水槽过滤网 | 风扇
|  | 良好 | 良好 | 良好 | 良好
150.9846 | 原液酸值 | 酸值 | 加溶剂量 | 加碱液量 | 反应釜酸值
1
151.7613 | 成品溶剂有无异味 （随机抽取两桶检测） | 桶号 |  | 桶号
|  | 有无异味 | 无 | 有无异味 | 无
152.538 | 消防设施 | 灭火器台数 | 压力低台数 | 无 | 其他消防器材
12

## 二期
平湖新合发二期回收设备周点检表 | [6 empty] | 周点检表填写数据，必须为点检时的实时设备运行数据，而非设定值或设备标称值，数据必须真实！
第 42 周 |  | 日期 | 2018-10-30 | 责任人 | 赵佳森
编号 | 项目 | 点检内容 |  |  |  | 备注
1 | 氧检仪校对情况 | 空气校对数值 | 过滤网更换 | 一级氧含量 | 过滤装置 | 导热油、制氮机同一期共用 | 一级氧含量为一级解析时氧含量的最高值，过滤装置是否正常，关系氧检仪寿命
|  | 20.6 | 是 | 30 | 正常
2 | VOC检测仪干燥剂情况 | 是否结块 | 更换数量 | 备用数量 |  |  | 此参数关系VOC检测仪寿命,务必重视
|  | 否 | 1 | 10
3 | 7号吸附风机 | 频率 | 功率 | 车间开机数量 | 开吸附器数量
|  | 48 | 18.6 | 4 | 2
4 | 8号吸附风机 | 频率 | 功率
|  | 48 | 16.8
5 | 9号吸附风机 | 频率 | 功率
|  | 48 | 15.5
6 | 10号吸附风机 | 频率 | 功率
|  | 52 | 20.6
7 | 11号吸附风机 | 频率 | 功率
8 | 解吸风机一级解吸 | 频率 | 功率 | 用时 |  |  | 由于解吸期间，不同时间段风机功率在发生变化，所以此功率填写进入工艺段后10分钟数据
|  | 49.5 | 20.4 | 811
9 | 解吸风机一级降温 | 频率 | 功率 | 用时
|  | 50 | 23.3 | 190
10 | 解吸风机二级解吸 | 频率 | 功率 | 用时
|  | 38 | 12.1 | 149
11 | 一级解吸参数 | 热风最高温度 | 导热油温度 | 解吸停止温度 | 冷凝最高温度 |  | 解吸停止温度为实际解吸停止温度，
|  | 175 | 190 | 130 | 41
12 | 二级解吸参数 | 热风最高温度 | 导热油温度 | 解吸停止温度 | 冷凝最高温度
|  | 164 | 190 | 131 | 48
13 | 导热油 | 膨胀槽液位 | 管道压力
14 | 制氮机 | 压缩空气压力 | 制氮机流量 | 制氮机氧含量 | 氮气罐压力 |  | 此项填写点检时的实时数据，而非设定值或刻度
15 | 冷却塔运行 | 水质 | 填料 | 水槽过滤网 | 风扇
|  | 良好 | 良好 | 良好 | 良好
17 | 原液酸值 | 酸值 | 加溶剂量 | 加碱液量 | 反应釜酸值
|  | 2.15 | 1500 | 150 | 0.0065
16 | 成品溶剂有无异味 （随机抽取两桶检测） | 桶号 |  | 桶号 |  |  | 此项指标必须每周抽检两桶，按照《溶剂嗅闻异味方法》鉴别
|  | 有无异味 |  | 有无异味
17 | 消防设施 | 灭火器台数 | 压力低台数 | 有 | 其他消防器材 |  | 严格检查灭火器压力，指针进入红区，则为压力低
平湖新合发二期回收设备周点检表
第 43 周 |  | 日期 | 2018-11-06 | 责任人 | 赵佳森
编号 | 项目 | 点检内容 |  |  |  | 备注
1 | 氧检仪校对情况 | 空气校对数值 | 过滤网更换 | 一级氧含量 | 过滤装置 | 导热油、制氮机同一期共用
|  | 19.03 | 否 | 45 | 正常
2 | VOC检测仪干燥剂情况 | 是否结块 | 更换数量 | 备用数量
|  | 否 | 0 | 13
3 | 7号吸附风机 | 频率 | 功率 | 车间开机数量 | 开吸附器数量
|  | 48 | 18.6 | 4 | 2
4 | 8号吸附风机 | 频率 | 功率
|  | 48 | 16.8
5 | 9号吸附风机 | 频率 | 功率
|  | 48 | 15.5
6 | 10号吸附风机 | 频率 | 功率
|  | 52 | 20.6
7 | 11号吸附风机 | 频率 | 功率
8 | 解吸风机一级解吸 | 频率 | 功率 | 用时
|  | 49.5 | 20.4 | 599
9 | 解吸风机一级降温 | 频率 | 功率 | 用时
|  | 50 | 23.3 | 190
10 | 解吸风机二级解吸 | 频率 | 功率 | 用时
|  | 38 | 12.1 | 149
11 | 一级解吸参数 | 热风最高温度 | 导热油温度 | 解吸停止温度 | 冷凝最高温度
|  | 175 | 190 | 130 | 41
12 | 二级解吸参数 | 热风最高温度 | 导热油温度 | 解吸停止温度 | 冷凝最高温度
|  | 164 | 190 | 131 | 48
13 | 导热油 | 膨胀槽液位 | 管道压力
14 | 制氮机 | 压缩空气压力 | 制氮机流量 | 制氮机氧含量 | 氮气罐压力
15 | 冷却塔运行 | 水质 | 填料 | 水槽过滤网 | 风扇
|  | 良好 | 良好 | 良好 | 良好
17 | 原液酸值 | 酸值 | 加溶剂量 | 加碱液量 | 反应釜酸值
|  | 2.15 | 1500 | 150 | 0.0065
16 | 成品溶剂有无异味 （随机抽取两桶检测） | 桶号 |  | 桶号
|  | 有无异味 |  | 有无异味
17 | 消防设施 | 灭火器台数 | 压力低台数 | 有 | 其他消防器材
平湖新合发二期回收设备周点检表
第 44 周 |  | 日期 | 2018-11-26 | 责任人 | 闫森
编号 | 项目 | 点检内容 |  |  |  | 备注
18.268 | 氧检仪校对情况 | 空气校对数值 | 过滤网更换 | 一级氧含量 | 过滤装置 | 导热油、制氮机同一期共用
18.7582 |  | 20.6 | 是 | 36 | 正常
19.2484 | VOC检测仪干燥剂情况 | 是否结块 | 更换数量 | 备用数量
19.7386 |  | 是 | 2 | 11
20.2288 | 7号吸附风机 | 频率 | 功率 | 车间开机数量 | 开吸附器数量
20.719 |  | 48 | 18.6 | 4 | 2
21.2092 | 8号吸附风机 | 频率 | 功率
21.6993 |  | 48 | 16.8
22.1895 | 9号吸附风机 | 频率 | 功率
22.6797 |  | 48 | 15.5
23.1699 | 10号吸附风机 | 频率 | 功率
23.6601 |  | 52 | 20.6
24.1503 | 11号吸附风机 | 频率 | 功率
24.6405
25.1307 | 解吸风机一级解吸 | 频率 | 功率 | 用时
25.6209 |  | 49.5 | 20.4 | 840
26.1111 | 解吸风机一级降温 | 频率 | 功率 | 用时
26.6013 |  | 53 | 25 | 142
27.0915 | 解吸风机二级解吸 | 频率 | 功率 | 用时
27.5817 |  | 33.9 | 9.4 | 159
28.0719 | 一级解吸参数 | 热风最高温度 | 导热油温度 | 解吸停止温度 | 冷凝最高温度
28.5621 |  | 174 | 190 | 130 | 39
29.0523 | 二级解吸参数 | 热风最高温度 | 导热油温度 | 解吸停止温度 | 冷凝最高温度
29.5425 |  | 166 | 190 | 131 | 35
30.0327 | 导热油 | 膨胀槽液位 | 管道压力
30.5229
31.0131 | 制氮机 | 压缩空气压力 | 制氮机流量 | 制氮机氧含量 | 氮气罐压力
31.5033
31.9935 | 冷却塔运行 | 水质 | 填料 | 水槽过滤网 | 风扇
32.4837 |  | 良好 | 良好 | 良好 | 良好
32.9739 | 原液酸值 | 酸值 | 加溶剂量 | 加碱液量 | 反应釜酸值
33.4641 |  | 1.52 | 1500 | 150 | 0.005
33.9542 | 成品溶剂有无异味 （随机抽取两桶检测） | 桶号 |  | 桶号
34.4444 |  | 有无异味 |  | 有无异味
34.9346 | 消防设施 | 灭火器台数 | 压力低台数 | 有 | 其他消防器材
平湖新合发二期回收设备周点检表
第 45 周 |  | 日期 | 2018-12-03 | 责任人 | 闫森
编号 | 项目 | 点检内容 |  |  |  | 备注
35.4248 | 氧检仪校对情况 | 空气校对数值 | 过滤网更换 | 一级氧含量 | 过滤装置 | 导热油、制氮机同一期共用
35.915 |  | 20.6 | 是 | 37 | 正常
36.4052 | VOC检测仪干燥剂情况 | 是否结块 | 更换数量 | 备用数量
36.8954 |  | 是 | 2 | 11
37.3856 | 7号吸附风机 | 频率 | 功率 | 车间开机数量 | 开吸附器数量
37.8758 |  | 48 | 18.6 | 4 | 2
38.366 | 8号吸附风机 | 频率 | 功率
38.8562 |  | 48 | 16.8
39.3464 | 9号吸附风机 | 频率 | 功率
39.8366 |  | 48 | 15.5
40.3268 | 10号吸附风机 | 频率 | 功率
40.817 |  | 52 | 20.6
41.3072 | 11号吸附风机 | 频率 | 功率
41.7974
42.2876 | 解吸风机一级解吸 | 频率 | 功率 | 用时
42.7778 |  | 58 | 27.5 | 600
43.268 | 解吸风机一级降温 | 频率 | 功率 | 用时
43.7582 |  | 53 | 25 | 142
44.2484 | 解吸风机二级解吸 | 频率 | 功率 | 用时
44.7386 |  | 40 | 14.8 | 159
45.2288 | 一级解吸参数 | 热风最高温度 | 导热油温度 | 解吸停止温度 | 冷凝最高温度
45.719 |  | 174 | 190 | 130 | 39
46.2092 | 二级解吸参数 | 热风最高温度 | 导热油温度 | 解吸停止温度 | 冷凝最高温度
46.6993 |  | 166 | 190 | 131 | 35
47.1895 | 导热油 | 膨胀槽液位 | 管道压力
47.6797
48.1699 | 制氮机 | 压缩空气压力 | 制氮机流量 | 制氮机氧含量 | 氮气罐压力
48.6601
49.1503 | 冷却塔运行 | 水质 | 填料 | 水槽过滤网 | 风扇
49.6405 |  | 良好 | 良好 | 良好 | 良好
50.1307 | 原液酸值 | 酸值 | 加溶剂量 | 加碱液量 | 反应釜酸值
50.6209 |  | 0.9 | 1500 | 50 | 0.008
51.1111 | 成品溶剂有无异味 （随机抽取两桶检测） | 桶号 |  | 桶号
51.6013 |  | 有无异味 |  | 有无异味
52.0915 | 消防设施 | 灭火器台数 | 压力低台数 | 有 | 其他消防器材
平湖新合发二期回收设备周点检表
第 46 周 |  | 日期 | 2018-12-03 | 责任人 | 闫森
编号 | 项目 | 点检内容 |  |  |  | 备注
35.4248 | 氧检仪校对情况 | 空气校对数值 | 过滤网更换 | 一级氧含量 | 过滤装置 | 导热油、制氮机同一期共用
35.915 |  | 20.6 | 是 | 37 | 正常
36.4052 | VOC检测仪干燥剂情况 | 是否结块 | 更换数量 | 备用数量
36.8954 |  | 是 | 2 | 11
37.3856 | 7号吸附风机 | 频率 | 功率 | 车间开机数量 | 开吸附器数量
37.8758 |  | 48 | 18.6 | 4 | 2
38.366 | 8号吸附风机 | 频率 | 功率
38.8562 |  | 48 | 16.8
39.3464 | 9号吸附风机 | 频率 | 功率
39.8366 |  | 48 | 15.5
40.3268 | 10号吸附风机 | 频率 | 功率
40.817 |  | 52 | 20.6
41.3072 | 11号吸附风机 | 频率 | 功率
41.7974
42.2876 | 解吸风机一级解吸 | 频率 | 功率 | 用时
42.7778 |  | 58 | 27.5 | 600
43.268 | 解吸风机一级降温 | 频率 | 功率 | 用时
43.7582 |  | 53 | 25 | 142
44.2484 | 解吸风机二级解吸 | 频率 | 功率 | 用时
44.7386 |  | 40 | 14.8 | 159
45.2288 | 一级解吸参数 | 热风最高温度 | 导热油温度 | 解吸停止温度 | 冷凝最高温度
45.719 |  | 174 | 190 | 130 | 39
46.2092 | 二级解吸参数 | 热风最高温度 | 导热油温度 | 解吸停止温度 | 冷凝最高温度
46.6993 |  | 166 | 190 | 131 | 35
47.1895 | 导热油 | 膨胀槽液位 | 管道压力
47.6797
48.1699 | 制氮机 | 压缩空气压力 | 制氮机流量 | 制氮机氧含量 | 氮气罐压力
48.6601
49.1503 | 冷却塔运行 | 水质 | 填料 | 水槽过滤网 | 风扇
49.6405 |  | 良好 | 良好 | 良好 | 良好
50.1307 | 原液酸值 | 酸值 | 加溶剂量 | 加碱液量 | 反应釜酸值
50.6209 |  | 0.9 | 1500 | 50 | 0.01
51.1111 | 成品溶剂有无异味 （随机抽取两桶检测） | 桶号 |  | 桶号
51.6013 |  | 有无异味 |  | 有无异味
52.0915 | 消防设施 | 灭火器台数 | 压力低台数 | 有 | 其他消防器材
平湖新合发二期回收设备周点检表
第 47 周 |  | 日期 | 2018-12-17 | 责任人 | 崔志军
编号 | 项目 | 点检内容 |  |  |  | 备注
52.5817 | 氧检仪校对情况 | 空气校对数值 | 过滤网更换 | 一级氧含量 | 过滤装置 | 导热油、制氮机同一期共用
53.0719 |  | 20.6 | 是 | 38 | 正常
53.5621 | VOC检测仪干燥剂情况 | 是否结块 | 更换数量 | 备用数量
54.0523 |  | 是 | 2 | 11
54.5425 | 7号吸附风机 | 频率 | 功率 | 车间开机数量 | 开吸附器数量
55.0327 |  | 48 | 18.6 | 4 | 2
55.5229 | 8号吸附风机 | 频率 | 功率
56.0131 |  | 48 | 16.8
56.5033 | 9号吸附风机 | 频率 | 功率
56.9935 |  | 48 | 15.5
57.4837 | 10号吸附风机 | 频率 | 功率
57.9739 |  | 52 | 20.6
58.4641 | 11号吸附风机 | 频率 | 功率
58.9542
59.4444 | 解吸风机一级解吸 | 频率 | 功率 | 用时
59.9346 |  | 58 | 29.5 | 430
60.4248 | 解吸风机一级降温 | 频率 | 功率 | 用时
60.915 |  | 53 | 25 | 60
61.4052 | 解吸风机二级解吸 | 频率 | 功率 | 用时
61.8954 |  | 40 | 14.8 | 170
62.3856 | 一级解吸参数 | 热风最高温度 | 导热油温度 | 解吸停止温度 | 冷凝最高温度
62.8758 |  | 174 | 190 | 50 | 39
63.366 | 二级解吸参数 | 热风最高温度 | 导热油温度 | 解吸停止温度 | 冷凝最高温度
63.8562 |  | 166 | 190 | 130 | 35
64.3464 | 导热油 | 膨胀槽液位 | 管道压力
64.8366
65.3268 | 制氮机 | 压缩空气压力 | 制氮机流量 | 制氮机氧含量 | 氮气罐压力
65.817
66.3072 | 冷却塔运行 | 水质 | 填料 | 水槽过滤网 | 风扇
66.7974 |  | 良好 | 良好 | 良好 | 良好
67.2876 | 原液酸值 | 酸值 | 加溶剂量 | 加碱液量 | 反应釜酸值
67.7778 |  | 1.06 | 1500 | 50 | 0.01
68.268 | 成品溶剂有无异味 （随机抽取两桶检测） | 桶号 |  | 桶号
68.7582 |  | 有无异味 |  | 有无异味
69.2484 | 消防设施 | 灭火器台数 | 压力低台数 | 有 | 其他消防器材
平湖新合发二期回收设备周点检表
第 48 周 |  | 日期 | 2018-12-24 | 责任人 | 闫森
编号 | 项目 | 点检内容 |  |  |  | 备注
69.7386 | 氧检仪校对情况 | 空气校对数值 | 过滤网更换 | 一级氧含量 | 过滤装置 | 导热油、制氮机同一期共用
70.2288 |  | 20.6 | 是 | 39 | 正常
70.719 | VOC检测仪干燥剂情况 | 是否结块 | 更换数量 | 备用数量
71.2092 |  | 是 | 1 | 10
71.6993 | 11号吸附风机 | 频率 | 功率 | 车间开机数量 | 开吸附器数量
72.1895 |  | 48 | 18.6 | 4 | 2
72.6797 | 10号吸附风机 | 频率 | 功率
73.1699 |  | 48 | 16.8
73.6601 | 9号吸附风机 | 频率 | 功率
74.1503 |  | 48 | 15.5
74.6405 | 8号吸附风机 | 频率 | 功率
75.1307 |  | 52 | 20.6
75.6209 | 7号吸附风机 | 频率 | 功率
76.1111
76.6013 | 解吸风机一级解吸 | 频率 | 功率 | 用时
77.0915 |  | 58 | 29.5 | 430
77.5817 | 解吸风机一级降温 | 频率 | 功率 | 用时
78.0719 |  | 53 | 25 | 60
78.5621 | 解吸风机二级解吸 | 频率 | 功率 | 用时
79.0523 |  | 40 | 14.8 | 170
79.5425 | 一级解吸参数 | 热风最高温度 | 导热油温度 | 解吸停止温度 | 冷凝最高温度
80.0327 |  | 174 | 190 | 50 | 39
80.5229 | 二级解吸参数 | 热风最高温度 | 导热油温度 | 解吸停止温度 | 冷凝最高温度
81.0131 |  | 166 | 190 | 130 | 35
81.5033 | 导热油 | 膨胀槽液位 | 管道压力
81.9935
82.4837 | 制氮机 | 压缩空气压力 | 制氮机流量 | 制氮机氧含量 | 氮气罐压力
82.9739
83.4641 | 冷却塔运行 | 水质 | 填料 | 水槽过滤网 | 风扇
83.9542 |  | 良好 | 良好 | 良好 | 良好
84.4444 | 原液酸值 | 酸值 | 加溶剂量 | 加碱液量 | 反应釜酸值
84.9346 |  | 1.06 | 1500 | 60 | 0.01
85.4248 | 成品溶剂有无异味 （随机抽取两桶检测） | 桶号 |  | 桶号
85.915 |  | 有无异味 |  | 有无异味
86.4052 | 消防设施 | 灭火器台数 | 压力低台数 | 有 | 其他消防器材
平湖新合发二期回收设备周点检表
第 49 周 |  | 日期 | 2018-12-31 | 责任人 | 闫森
编号 | 项目 | 点检内容 |  |  |  | 备注
86.8954 | 氧检仪校对情况 | 空气校对数值 | 过滤网更换 | 一级氧含量 | 过滤装置 | 导热油、制氮机同一期共用
87.3856 |  | 20.6 | 是 | 40 | 正常
87.8758 | VOC检测仪干燥剂情况 | 是否结块 | 更换数量 | 备用数量
88.366 |  | 是 | 1 | 10
88.8562 | 11号吸附风机 | 频率 | 功率 | 车间开机数量 | 开吸附器数量
89.3464 |  | 48 | 18.6 | 4 | 2
89.8366 | 10号吸附风机 | 频率 | 功率
90.3268 |  | 48 | 16.8
90.817 | 9号吸附风机 | 频率 | 功率
91.3072 |  | 48 | 15.5
91.7974 | 8号吸附风机 | 频率 | 功率
92.2876 |  | 52 | 20.6
92.7778 | 7号吸附风机 | 频率 | 功率
93.268
93.7582 | 解吸风机一级解吸 | 频率 | 功率 | 用时
94.2484 |  | 58 | 29.5 | 430
94.7386 | 解吸风机一级降温 | 频率 | 功率 | 用时
95.2288 |  | 53 | 25 | 60
95.719 | 解吸风机二级解吸 | 频率 | 功率 | 用时
96.2092 |  | 40 | 14.8 | 170
96.6993 | 一级解吸参数 | 热风最高温度 | 导热油温度 | 解吸停止温度 | 冷凝最高温度
97.1895 |  | 174 | 190 | 50 | 39
97.6797 | 二级解吸参数 | 热风最高温度 | 导热油温度 | 解吸停止温度 | 冷凝最高温度
98.1699 |  | 166 | 190 | 130 | 35
98.6601 | 导热油 | 膨胀槽液位 | 管道压力
99.1503
99.6405 | 制氮机 | 压缩空气压力 | 制氮机流量 | 制氮机氧含量 | 氮气罐压力
100.1307
100.6209 | 冷却塔运行 | 水质 | 填料 | 水槽过滤网 | 风扇
101.1111 |  | 良好 | 良好 | 良好 | 良好
101.6013 | 原液酸值 | 酸值 | 加溶剂量 | 加碱液量 | 反应釜酸值
102.0915 |  | 1.06 | 1500 | 60 | 0.01
102.5817 | 成品溶剂有无异味 （随机抽取两桶检测） | 桶号 |  | 桶号
103.0719 |  | 有无异味 |  | 有无异味
103.5621 | 消防设施 | 灭火器台数 | 压力低台数 | 有 | 其他消防器材
平湖新合发二期回收设备周点检表
第 50 周 |  | 日期 | 2019-01-07 | 责任人 | 闫森
编号 | 项目 | 点检内容 |  |  |  | 备注
104.0523 | 氧检仪校对情况 | 空气校对数值 | 过滤网更换 | 一级氧含量 | 过滤装置 | 导热油、制氮机同一期共用
104.5425 |  | 20.6 | 是 | 41 | 正常
105.0327 | VOC检测仪干燥剂情况 | 是否结块 | 更换数量 | 备用数量
105.5229 |  | 是 | 1 | 10
106.0131 | 11号吸附风机 | 频率 | 功率 | 车间开机数量 | 开吸附器数量
106.5033 |  | 48 | 18.6 | 4 | 2
106.9935 | 10号吸附风机 | 频率 | 功率
107.4837 |  | 48 | 16.8
107.9739 | 9号吸附风机 | 频率 | 功率
108.4641 |  | 48 | 15.5
108.9542 | 8号吸附风机 | 频率 | 功率
109.4444 |  | 52 | 20.6
109.9346 | 7号吸附风机 | 频率 | 功率
110.4248
110.915 | 解吸风机一级解吸 | 频率 | 功率 | 用时
111.4052 |  | 58 | 29.5 | 430
111.8954 | 解吸风机一级降温 | 频率 | 功率 | 用时
112.3856 |  | 53 | 25 | 60
112.8758 | 解吸风机二级解吸 | 频率 | 功率 | 用时
113.366 |  | 40 | 14.8 | 170
113.8562 | 一级解吸参数 | 热风最高温度 | 导热油温度 | 解吸停止温度 | 冷凝最高温度
114.3464 |  | 174 | 190 | 50 | 39
114.8366 | 二级解吸参数 | 热风最高温度 | 导热油温度 | 解吸停止温度 | 冷凝最高温度
115.3268 |  | 160 | 190 | 130 | 35
115.817 | 导热油 | 膨胀槽液位 | 管道压力
116.3072
116.7974 | 制氮机 | 压缩空气压力 | 制氮机流量 | 制氮机氧含量 | 氮气罐压力
117.2876
117.7778 | 冷却塔运行 | 水质 | 填料 | 水槽过滤网 | 风扇
118.268 |  | 良好 | 良好 | 良好 | 良好
118.7582 | 原液酸值 | 酸值 | 加溶剂量 | 加碱液量 | 反应釜酸值
119.2484 |  | 1.06 | 1500 | 60 | 0.01
119.7386 | 成品溶剂有无异味 （随机抽取两桶检测） | 桶号 |  | 桶号
120.2288 |  | 有无异味 |  | 有无异味
120.719 | 消防设施 | 灭火器台数 | 压力低台数 | 有 | 其他消防器材
平湖新合发二期回收设备周点检表
第 51 周 |  | 日期 | 2019-01-14 | 责任人 | 闫森、邵振勋
编号 | 项目 | 点检内容 |  |  |  | 备注
121.2092 | 氧检仪校对情况 | 空气校对数值 | 过滤网更换 | 一级氧含量 | 过滤装置 | 导热油、制氮机同一期共用
121.6993 |  | 20.6 | 是 | 42 | 正常
122.1895 | VOC检测仪干燥剂情况 | 是否结块 | 更换数量 | 备用数量
122.6797 |  | 是 | 1 | 10
123.1699 | 11号吸附风机 | 频率 | 功率 | 车间开机数量 | 开吸附器数量
123.6601 |  | 48 | 18.6 | 4 | 2
124.1503 | 10号吸附风机 | 频率 | 功率
124.6405 |  | 50 | 16.8
125.1307 | 9号吸附风机 | 频率 | 功率
125.6209 |  | 48 | 15.5
126.1111 | 8号吸附风机 | 频率 | 功率
126.6013 |  | 52 | 20.6
127.0915 | 7号吸附风机 | 频率 | 功率
127.5817
128.0719 | 解吸风机一级解吸 | 频率 | 功率 | 用时
128.5621 |  | 58.5 | 30 | 430
129.0523 | 解吸风机一级降温 | 频率 | 功率 | 用时
129.5425 |  | 53 | 25 | 60
130.0327 | 解吸风机二级解吸 | 频率 | 功率 | 用时
130.5229 |  | 40 | 14.8 | 170
131.0131 | 一级解吸参数 | 热风最高温度 | 导热油温度 | 解吸停止温度 | 冷凝最高温度
131.5033 |  | 174 | 190 | 50 | 49
131.9935 | 二级解吸参数 | 热风最高温度 | 导热油温度 | 解吸停止温度 | 冷凝最高温度
132.4837 |  | 160 | 190 | 130 | 45
132.9739 | 导热油 | 膨胀槽液位 | 管道压力
133.4641
133.9542 | 制氮机 | 压缩空气压力 | 制氮机流量 | 制氮机氧含量 | 氮气罐压力
134.4444
134.9346 | 冷却塔运行 | 水质 | 填料 | 水槽过滤网 | 风扇
135.4248 |  | 良好 | 良好 | 良好 | 良好
135.915 | 原液酸值 | 酸值 | 加溶剂量 | 加碱液量 | 反应釜酸值
136.4052 |  | 1.06 | 1500 | 60 | 0.01
136.8954 | 成品溶剂有无异味 （随机抽取两桶检测） | 桶号 |  | 桶号
137.3856 |  | 有无异味 |  | 有无异味
137.8758 | 消防设施 | 灭火器台数 | 压力低台数 | 有 | 其他消防器材
第 52 周 |  | 日期 | 2019-02-18 | 责任人 | 崔志军 郭利锋
编号 | 项目 | 点检内容 |  |  |  | 备注
121.2092 | 氧检仪校对情况 | 空气校对数值 | 过滤网更换 | 一级氧含量 | 过滤装置 | 导热油、制氮机同一期共用
121.6993 |  | 20.6 | 是 | 42 | 正常
122.1895 | VOC检测仪干燥剂情况 | 是否结块 | 更换数量 | 备用数量
122.6797 |  | 是 | 0 | 9
123.1699 | 11号吸附风机 | 频率 | 功率 | 车间开机数量 | 开吸附器数量
123.6601 |  | 48 | 18.6 | 4 | 2
124.1503 | 10号吸附风机 | 频率 | 功率
124.6405 |  | 50 | 16.8
125.1307 | 9号吸附风机 | 频率 | 功率
125.6209 |  | 48 | 15.5
126.1111 | 8号吸附风机 | 频率 | 功率
126.6013 |  | 52 | 20.6
127.0915 | 7号吸附风机 | 频率 | 功率
127.5817
128.0719 | 解吸风机一级解吸 | 频率 | 功率 | 用时
128.5621 |  | 58.5 | 30 | 430
129.0523 | 解吸风机一级降温 | 频率 | 功率 | 用时
129.5425 |  | 53 | 25 | 60
130.0327 | 解吸风机二级解吸 | 频率 | 功率 | 用时
130.5229 |  | 40 | 14.8 | 170
131.0131 | 一级解吸参数 | 热风最高温度 | 导热油温度 | 解吸停止温度 | 冷凝最高温度
131.5033 |  | 176 | 190 | 50 | 48
131.9935 | 二级解吸参数 | 热风最高温度 | 导热油温度 | 解吸停止温度 | 冷凝最高温度
132.4837 |  | 166 | 190 | 130 | 45
132.9739 | 导热油 | 膨胀槽液位 | 管道压力
133.4641
133.9542 | 制氮机 | 压缩空气压力 | 制氮机流量 | 制氮机氧含量 | 氮气罐压力
134.4444
134.9346 | 冷却塔运行 | 水质 | 填料 | 水槽过滤网 | 风扇
135.4248 |  | 良好 | 良好 | 良好 | 良好
135.915 | 原液酸值 | 酸值 | 加溶剂量 | 加碱液量 | 反应釜酸值
136.4052 |  | 1.06 | 1500 | 60 | 0.01
136.8954 | 成品溶剂有无异味 （随机抽取两桶检测） | 桶号 |  | 桶号
137.3856 |  | 有无异味 |  | 有无异味
137.8758 | 消防设施 | 灭火器台数 | 压力低台数 | 有 | 其他消防器材
第 53 周 |  | 日期 | 2019-03-04 | 责任人 | 张月飞 郭利锋
编号 | 项目 | 点检内容 |  |  |  | 备注
121.2092 | 氧检仪校对情况 | 空气校对数值 | 过滤网更换 | 一级氧含量 | 过滤装置 | 导热油、制氮机同一期共用 二期没解析
121.6993 |  | 20.8 | 否 | 38 | 正常
122.1895 | VOC检测仪干燥剂情况 | 是否结块 | 更换数量 | 备用数量
122.6797 |  | 是 | 0 | 7
123.1699 | 11号吸附风机 | 频率 | 功率 | 车间开机数量 | 开吸附器数量
123.6601 |  | 48 | 18.6 | 4 | 2
124.1503 | 10号吸附风机 | 频率 | 功率
124.6405 |  | 50 | 16.8
125.1307 | 9号吸附风机 | 频率 | 功率
125.6209 |  | 48 | 15.5
126.1111 | 8号吸附风机 | 频率 | 功率
126.6013 |  | 52 | 20.6
127.0915 | 7号吸附风机 | 频率 | 功率
127.5817
128.0719 | 解吸风机一级解吸 | 频率 | 功率 | 用时
128.5621 |  | 58.5 | 30 | 430
129.0523 | 解吸风机一级降温 | 频率 | 功率 | 用时
129.5425 |  | 53 | 25 | 60
130.0327 | 解吸风机二级解吸 | 频率 | 功率 | 用时
130.5229 |  | 40 | 14.8 | 170
131.0131 | 一级解吸参数 | 热风最高温度 | 导热油温度 | 解吸停止温度 | 冷凝最高温度
131.5033 |  | 176 | 190 | 50 | 48
131.9935 | 二级解吸参数 | 热风最高温度 | 导热油温度 | 解吸停止温度 | 冷凝最高温度
132.4837 |  | 166 | 190 | 130 | 45
132.9739 | 导热油 | 膨胀槽液位 | 管道压力
133.4641
133.9542 | 制氮机 | 压缩空气压力 | 制氮机流量 | 制氮机氧含量 | 氮气罐压力
134.4444
134.9346 | 冷却塔运行 | 水质 | 填料 | 水槽过滤网 | 风扇
135.4248 |  | 良好 | 良好 | 良好 | 良好
135.915 | 原液酸值 | 酸值 | 加溶剂量 | 加碱液量 | 反应釜酸值
136.4052 |  | 1.06 | 1500 | 60 | 0.011
136.8954 | 成品溶剂有无异味 （随机抽取两桶检测） | 桶号 |  | 桶号
137.3856 |  | 有无异味 |  | 有无异味
137.8758 | 消防设施 | 灭火器台数 | 压力低台数 | 有 | 其他消防器材
第 54 周 |  | 日期 | 2019-03-11 | 责任人 | 崔志军 郭利锋
编号 | 项目 | 点检内容 |  |  |  | 备注
121.2092 | 氧检仪校对情况 | 空气校对数值 | 过滤网更换 | 一级氧含量 | 过滤装置 | 导热油、制氮机同一期共用 二期没解析
121.6993 |  | 20.8 | 否 | 18 | 正常
122.1895 | VOC检测仪干燥剂情况 | 是否结块 | 更换数量 | 备用数量
122.6797 |  | 是 | 0 | 7
123.1699 | 11号吸附风机 | 频率 | 功率 | 车间开机数量 | 开吸附器数量
123.6601 |  | 48 | 18.6 | 3 | 2
124.1503 | 10号吸附风机 | 频率 | 功率
124.6405 |  | 48 | 18.8
125.1307 | 9号吸附风机 | 频率 | 功率
125.6209
126.1111 | 8号吸附风机 | 频率 | 功率
126.6013 |  | 52 | 20.6
127.0915 | 7号吸附风机 | 频率 | 功率
127.5817
128.0719 | 解吸风机一级解吸 | 频率 | 功率 | 用时
128.5621
129.0523 | 解吸风机一级降温 | 频率 | 功率 | 用时
129.5425
130.0327 | 解吸风机二级解吸 | 频率 | 功率 | 用时
130.5229
131.0131 | 一级解吸参数 | 热风最高温度 | 导热油温度 | 解吸停止温度 | 冷凝最高温度
131.5033 |  | 173 | 190 | 50 | 48
131.9935 | 二级解吸参数 | 热风最高温度 | 导热油温度 | 解吸停止温度 | 冷凝最高温度
132.4837 |  | 166 | 190 | 130 | 45
132.9739 | 导热油 | 膨胀槽液位 | 管道压力
133.4641
133.9542 | 制氮机 | 压缩空气压力 | 制氮机流量 | 制氮机氧含量 | 氮气罐压力
134.4444
134.9346 | 冷却塔运行 | 水质 | 填料 | 水槽过滤网 | 风扇
135.4248 |  | 良好 | 良好 | 良好 | 良好
135.915 | 原液酸值 | 酸值 | 加溶剂量 | 加碱液量 | 反应釜酸值
136.4052
136.8954 | 成品溶剂有无异味 （随机抽取两桶检测） | 桶号 |  | 桶号
137.3856 |  | 有无异味 |  | 有无异味
137.8758 | 消防设施 | 灭火器台数 | 压力低台数 | 有 | 其他消防器材
第 55 周 |  | 日期 | 2019-03-18 | 责任人 | 崔志军 郭利锋
编号 | 项目 | 点检内容 |  |  |  | 备注
121.2092 | 氧检仪校对情况 | 空气校对数值 | 过滤网更换 | 一级氧含量 | 过滤装置 | 导热油、制氮机同一期共用 二期没解析
121.6993 |  | 20.8 | 否 | 5 | 正常
122.1895 | VOC检测仪干燥剂情况 | 是否结块 | 更换数量 | 备用数量
122.6797 |  | 是 | 0 | 7
123.1699 | 11号吸附风机 | 频率 | 功率 | 车间开机数量 | 开吸附器数量
123.6601 |  | 48 | 18.6 | 3 | 2
124.1503 | 10号吸附风机 | 频率 | 功率
124.6405 |  | 48 | 18.8
125.1307 | 9号吸附风机 | 频率 | 功率
125.6209
126.1111 | 8号吸附风机 | 频率 | 功率
126.6013 |  | 52 | 20.6
127.0915 | 7号吸附风机 | 频率 | 功率
127.5817
128.0719 | 解吸风机一级解吸 | 频率 | 功率 | 用时
128.5621 |  | 58 | 29.5 | 430
129.0523 | 解吸风机一级降温 | 频率 | 功率 | 用时
129.5425 |  | 53 | 25 | 60
130.0327 | 解吸风机二级解吸 | 频率 | 功率 | 用时
130.5229 |  | 40 | 14.8 | 170
131.0131 | 一级解吸参数 | 热风最高温度 | 导热油温度 | 解吸停止温度 | 冷凝最高温度
131.5033 |  | 173 | 193 | 50 | 48
131.9935 | 二级解吸参数 | 热风最高温度 | 导热油温度 | 解吸停止温度 | 冷凝最高温度
132.4837 |  | 163 | 193 | 130 | 45
132.9739 | 导热油 | 膨胀槽液位 | 管道压力
133.4641
133.9542 | 制氮机 | 压缩空气压力 | 制氮机流量 | 制氮机氧含量 | 氮气罐压力
134.4444
134.9346 | 冷却塔运行 | 水质 | 填料 | 水槽过滤网 | 风扇
135.4248 |  | 良好 | 良好 | 良好 | 良好
135.915 | 原液酸值 | 酸值 | 加溶剂量 | 加碱液量 | 反应釜酸值
136.4052
136.8954 | 成品溶剂有无异味 （随机抽取两桶检测） | 桶号 |  | 桶号
137.3856 |  | 有无异味 |  | 有无异味
137.8758 | 消防设施 | 灭火器台数 | 压力低台数 | 有 | 其他消防器材
第 56 周 |  | 日期 | 2019-03-25 | 责任人 | 崔志军 郭利锋
编号 | 项目 | 点检内容 |  |  |  | 备注
121.2092 | 氧检仪校对情况 | 空气校对数值 | 过滤网更换 | 一级氧含量 | 过滤装置 | 导热油、制氮机同一期共用 二期没解析
121.6993 |  | 20.8 | 否 | 5 | 正常
122.1895 | VOC检测仪干燥剂情况 | 是否结块 | 更换数量 | 备用数量
122.6797 |  | 是 | 0 | 5
123.1699 | 11号吸附风机 | 频率 | 功率 | 车间开机数量 | 开吸附器数量
123.6601 |  | 48 | 18.6 | 3 | 2
124.1503 | 10号吸附风机 | 频率 | 功率
124.6405 |  | 48 | 18.8
125.1307 | 9号吸附风机 | 频率 | 功率
125.6209
126.1111 | 8号吸附风机 | 频率 | 功率
126.6013 |  | 52 | 20.6
127.0915 | 7号吸附风机 | 频率 | 功率
127.5817
128.0719 | 解吸风机一级解吸 | 频率 | 功率 | 用时
128.5621
129.0523 | 解吸风机一级降温 | 频率 | 功率 | 用时
129.5425
130.0327 | 解吸风机二级解吸 | 频率 | 功率 | 用时
130.5229
131.0131 | 一级解吸参数 | 热风最高温度 | 导热油温度 | 解吸停止温度 | 冷凝最高温度
131.5033 |  | 173 | 193 | 50 | 48
131.9935 | 二级解吸参数 | 热风最高温度 | 导热油温度 | 解吸停止温度 | 冷凝最高温度
132.4837 |  | 163 | 193 | 130 | 45
132.9739 | 导热油 | 膨胀槽液位 | 管道压力
133.4641
133.9542 | 制氮机 | 压缩空气压力 | 制氮机流量 | 制氮机氧含量 | 氮气罐压力
134.4444
134.9346 | 冷却塔运行 | 水质 | 填料 | 水槽过滤网 | 风扇
135.4248 |  | 良好 | 良好 | 良好 | 良好
135.915 | 原液酸值 | 酸值 | 加溶剂量 | 加碱液量 | 反应釜酸值
136.4052
136.8954 | 成品溶剂有无异味 （随机抽取两桶检测） | 桶号 |  | 桶号
137.3856 |  | 有无异味 |  | 有无异味
137.8758 | 消防设施 | 灭火器台数 | 压力低台数 | 有 | 其他消防器材
12
第 57 周 |  | 日期 | 2019-04-01 | 责任人 | 崔志军 郭利锋
编号 | 项目 | 点检内容 |  |  |  | 备注
121.2092 | 氧检仪校对情况 | 空气校对数值 | 过滤网更换 | 一级氧含量 | 过滤装置 | 导热油、制氮机同一期共用 二期没解析
121.6993 |  | 20.8 | 否 | 5 | 正常
122.1895 | VOC检测仪干燥剂情况 | 是否结块 | 更换数量 | 备用数量
122.6797 |  | 是 | 2 | 5
123.1699 | 11号吸附风机 | 频率 | 功率 | 车间开机数量 | 开吸附器数量
123.6601 |  | 48 | 18.6 | 2 | 1
124.1503 | 10号吸附风机 | 频率 | 功率
124.6405
125.1307 | 9号吸附风机 | 频率 | 功率
125.6209
126.1111 | 8号吸附风机 | 频率 | 功率
126.6013 |  | 52 | 20.6
127.0915 | 7号吸附风机 | 频率 | 功率
127.5817
128.0719 | 解吸风机一级解吸 | 频率 | 功率 | 用时
128.5621 |  | 53 | 19.9 | 430
129.0523 | 解吸风机一级降温 | 频率 | 功率 | 用时
129.5425
130.0327 | 解吸风机二级解吸 | 频率 | 功率 | 用时
130.5229 |  | 40 | 14.8 | 180
131.0131 | 一级解吸参数 | 热风最高温度 | 导热油温度 | 解吸停止温度 | 冷凝最高温度
131.5033 |  | 173 | 193 | 50 | 48
131.9935 | 二级解吸参数 | 热风最高温度 | 导热油温度 | 解吸停止温度 | 冷凝最高温度
132.4837 |  | 163 | 193 | 130 | 45
132.9739 | 导热油 | 膨胀槽液位 | 管道压力
133.4641
133.9542 | 制氮机 | 压缩空气压力 | 制氮机流量 | 制氮机氧含量 | 氮气罐压力
134.4444
134.9346 | 冷却塔运行 | 水质 | 填料 | 水槽过滤网 | 风扇
135.4248 |  | 良好 | 良好 | 良好 | 良好
135.915 | 原液酸值 | 酸值 | 加溶剂量 | 加碱液量 | 反应釜酸值
136.4052
136.8954 | 成品溶剂有无异味 （随机抽取两桶检测） | 桶号 |  | 桶号
137.3856 |  | 有无异味 |  | 有无异味
137.8758 | 消防设施 | 灭火器台数 | 压力低台数 | 有 | 其他消防器材
12
第 58 周 |  | 日期 | 2019-04-08 | 责任人 | 闫森 郭利锋
编号 | 项目 | 点检内容 |  |  |  | 备注
121.2092 | 氧检仪校对情况 | 空气校对数值 | 过滤网更换 | 一级氧含量 | 过滤装置 | 导热油、制氮机同一期共用
121.6993 |  | 20.8 | 否 | 3 | 正常
122.1895 | VOC检测仪干燥剂情况 | 是否结块 | 更换数量 | 备用数量
122.6797 |  | 否 | 0 | 5
123.1699 | 11号吸附风机 | 频率 | 功率 | 车间开机数量 | 开吸附器数量
123.6601 |  | 48 | 18.6 | 2 | 1
124.1503 | 10号吸附风机 | 频率 | 功率
124.6405
125.1307 | 9号吸附风机 | 频率 | 功率
125.6209
126.1111 | 8号吸附风机 | 频率 | 功率
126.6013 |  | 52 | 20.6
127.0915 | 7号吸附风机 | 频率 | 功率
127.5817
128.0719 | 解吸风机一级解吸 | 频率 | 功率 | 用时
128.5621 |  | 53 | 19.9 | 430
129.0523 | 解吸风机一级降温 | 频率 | 功率 | 用时
129.5425
130.0327 | 解吸风机二级解吸 | 频率 | 功率 | 用时
130.5229 |  | 40 | 14.8 | 180
131.0131 | 一级解吸参数 | 热风最高温度 | 导热油温度 | 解吸停止温度 | 冷凝最高温度
131.5033 |  | 173 | 193 | 50 | 48
131.9935 | 二级解吸参数 | 热风最高温度 | 导热油温度 | 解吸停止温度 | 冷凝最高温度
132.4837 |  | 163 | 193 | 130 | 45
132.9739 | 导热油 | 膨胀槽液位 | 管道压力
133.4641
133.9542 | 制氮机 | 压缩空气压力 | 制氮机流量 | 制氮机氧含量 | 氮气罐压力
134.4444
134.9346 | 冷却塔运行 | 水质 | 填料 | 水槽过滤网 | 风扇
135.4248 |  | 良好 | 良好 | 良好 | 良好
135.915 | 原液酸值 | 酸值 | 加溶剂量 | 加碱液量 | 反应釜酸值
136.4052
136.8954 | 成品溶剂有无异味 （随机抽取两桶检测） | 桶号 |  | 桶号
137.3856 |  | 有无异味 |  | 有无异味
137.8758 | 消防设施 | 灭火器台数 | 压力低台数 | 有 | 其他消防器材
12
第 59 周 |  | 日期 | 2019-04-15 | 责任人 | 闫森 郭利锋
编号 | 项目 | 点检内容 |  |  |  | 备注
121.2092 | 氧检仪校对情况 | 空气校对数值 | 过滤网更换 | 一级氧含量 | 过滤装置 | 导热油、制氮机同一期共用
121.6993 |  | 20.6 | 否 | 23 | 正常
122.1895 | VOC检测仪干燥剂情况 | 是否结块 | 更换数量 | 备用数量
122.6797 |  | 否 | 0 | 12
123.1699 | 11号吸附风机 | 频率 | 功率 | 车间开机数量 | 开吸附器数量
123.6601 |  | 48 | 18.6 | 2 | 1
124.1503 | 10号吸附风机 | 频率 | 功率
124.6405
125.1307 | 9号吸附风机 | 频率 | 功率
125.6209
126.1111 | 8号吸附风机 | 频率 | 功率
126.6013 |  | 52 | 20.6
127.0915 | 7号吸附风机 | 频率 | 功率
127.5817
128.0719 | 解吸风机一级解吸 | 频率 | 功率 | 用时
128.5621 |  | 53 | 19.9 | 430
129.0523 | 解吸风机一级降温 | 频率 | 功率 | 用时
129.5425
130.0327 | 解吸风机二级解吸 | 频率 | 功率 | 用时
130.5229 |  | 40 | 14.8 | 180
131.0131 | 一级解吸参数 | 热风最高温度 | 导热油温度 | 解吸停止温度 | 冷凝最高温度
131.5033 |  | 173 | 193 | 50 | 48
131.9935 | 二级解吸参数 | 热风最高温度 | 导热油温度 | 解吸停止温度 | 冷凝最高温度
132.4837 |  | 163 | 193 | 130 | 45
132.9739 | 导热油 | 膨胀槽液位 | 管道压力
133.4641
133.9542 | 制氮机 | 压缩空气压力 | 制氮机流量 | 制氮机氧含量 | 氮气罐压力
134.4444
134.9346 | 冷却塔运行 | 水质 | 填料 | 水槽过滤网 | 风扇
135.4248 |  | 良好 | 良好 | 良好 | 良好
135.915 | 原液酸值 | 酸值 | 加溶剂量 | 加碱液量 | 反应釜酸值
136.4052
136.8954 | 成品溶剂有无异味 （随机抽取两桶检测） | 桶号 |  | 桶号
137.3856 |  | 有无异味 |  | 有无异味
137.8758 | 消防设施 | 灭火器台数 | 压力低台数 | 有 | 其他消防器材
12
第 59 周 |  | 日期 | 2019-04-15 | 责任人 | 闫森 郭利锋
编号 | 项目 | 点检内容 |  |  |  | 备注
121.2092 | 氧检仪校对情况 | 空气校对数值 | 过滤网更换 | 一级氧含量 | 过滤装置 | 导热油、制氮机同一期共用
121.6993 |  | 20.6 | 否 | 23 | 正常
122.1895 | VOC检测仪干燥剂情况 | 是否结块 | 更换数量 | 备用数量
122.6797 |  | 否 | 0 | 12
123.1699 | 11号吸附风机 | 频率 | 功率 | 车间开机数量 | 开吸附器数量
123.6601 |  | 48 | 18.6 | 2 | 1
124.1503 | 10号吸附风机 | 频率 | 功率
124.6405
125.1307 | 9号吸附风机 | 频率 | 功率
125.6209
126.1111 | 8号吸附风机 | 频率 | 功率
126.6013 |  | 52 | 20.6
127.0915 | 7号吸附风机 | 频率 | 功率
127.5817
128.0719 | 解吸风机一级解吸 | 频率 | 功率 | 用时
128.5621 |  | 53 | 19.9 | 430
129.0523 | 解吸风机一级降温 | 频率 | 功率 | 用时
129.5425
130.0327 | 解吸风机二级解吸 | 频率 | 功率 | 用时
130.5229 |  | 40 | 14.8 | 180
131.0131 | 一级解吸参数 | 热风最高温度 | 导热油温度 | 解吸停止温度 | 冷凝最高温度
131.5033 |  | 173 | 193 | 50 | 48
131.9935 | 二级解吸参数 | 热风最高温度 | 导热油温度 | 解吸停止温度 | 冷凝最高温度
132.4837 |  | 163 | 193 | 130 | 45
132.9739 | 导热油 | 膨胀槽液位 | 管道压力
133.4641
133.9542 | 制氮机 | 压缩空气压力 | 制氮机流量 | 制氮机氧含量 | 氮气罐压力
134.4444
134.9346 | 冷却塔运行 | 水质 | 填料 | 水槽过滤网 | 风扇
135.4248 |  | 良好 | 良好 | 良好 | 良好
135.915 | 原液酸值 | 酸值 | 加溶剂量 | 加碱液量 | 反应釜酸值
136.4052
136.8954 | 成品溶剂有无异味 （随机抽取两桶检测） | 桶号 |  | 桶号
137.3856 |  | 有无异味 |  | 有无异味
137.8758 | 消防设施 | 灭火器台数 | 压力低台数 | 有 | 其他消防器材
12
第 60 周 |  | 日期 | 2019-04-22 | 责任人 | 闫森 郭利锋
编号 | 项目 | 点检内容 |  |  |  | 备注
121.2092 | 氧检仪校对情况 | 空气校对数值 | 过滤网更换 | 一级氧含量 | 过滤装置 | 导热油、制氮机同一期共用
121.6993 |  | 20.6 | 否 | 23 | 正常
122.1895 | VOC检测仪干燥剂情况 | 是否结块 | 更换数量 | 备用数量
122.6797 |  | 否 | 0 | 12
123.1699 | 11号吸附风机 | 频率 | 功率 | 车间开机数量 | 开吸附器数量
123.6601 |  | 48 | 18.6 | 2 | 1
124.1503 | 10号吸附风机 | 频率 | 功率
124.6405
125.1307 | 9号吸附风机 | 频率 | 功率
125.6209
126.1111 | 8号吸附风机 | 频率 | 功率
126.6013 |  | 52 | 20.6
127.0915 | 7号吸附风机 | 频率 | 功率
127.5817
128.0719 | 解吸风机一级解吸 | 频率 | 功率 | 用时
128.5621 |  | 52 | 18.8 | 430
129.0523 | 解吸风机一级降温 | 频率 | 功率 | 用时
129.5425 |  | 48.5 | 17.8
130.0327 | 解吸风机二级解吸 | 频率 | 功率 | 用时
130.5229 |  | 40 | 14.8 | 180
131.0131 | 一级解吸参数 | 热风最高温度 | 导热油温度 | 解吸停止温度 | 冷凝最高温度
131.5033 |  | 173 | 193 | 50 | 48
131.9935 | 二级解吸参数 | 热风最高温度 | 导热油温度 | 解吸停止温度 | 冷凝最高温度
132.4837 |  | 163 | 193 | 130 | 45
132.9739 | 导热油 | 膨胀槽液位 | 管道压力
133.4641
133.9542 | 制氮机 | 压缩空气压力 | 制氮机流量 | 制氮机氧含量 | 氮气罐压力
134.4444
134.9346 | 冷却塔运行 | 水质 | 填料 | 水槽过滤网 | 风扇
135.4248 |  | 良好 | 良好 | 良好 | 良好
135.915 | 原液酸值 | 酸值 | 加溶剂量 | 加碱液量 | 反应釜酸值
136.4052
136.8954 | 成品溶剂有无异味 （随机抽取两桶检测） | 桶号 |  | 桶号
137.3856 |  | 有无异味 |  | 有无异味
137.8758 | 消防设施 | 灭火器台数 | 压力低台数 | 有 | 其他消防器材
12
第 62 周 |  | 日期 | 2019-05-09 | 责任人 | 崔志军 张智强
编号 | 项目 | 点检内容 |  |  |  | 备注
121.2092 | 氧检仪校对情况 | 空气校对数值 | 过滤网更换 | 一级氧含量 | 过滤装置 | 导热油、制氮机同一期共用
121.6993 |  | 20.6 | 是 | 23 | 正常
122.1895 | VOC检测仪干燥剂情况 | 是否结块 | 更换数量 | 备用数量
122.6797 |  | 否 | 0 | 10
123.1699 | 11号吸附风机 | 频率 | 功率 | 车间开机数量 | 开吸附器数量
123.6601 |  | 48 | 18.6 | 2 | 1
124.1503 | 10号吸附风机 | 频率 | 功率
124.6405
125.1307 | 9号吸附风机 | 频率 | 功率
125.6209
126.1111 | 8号吸附风机 | 频率 | 功率
126.6013 |  | 52 | 20.6
127.0915 | 7号吸附风机 | 频率 | 功率
127.5817
128.0719 | 解吸风机一级解吸 | 频率 | 功率 | 用时
128.5621 |  | 52 | 18.8 | 430
129.0523 | 解吸风机一级降温 | 频率 | 功率 | 用时
129.5425 |  | 48.5 | 17.8
130.0327 | 解吸风机二级解吸 | 频率 | 功率 | 用时
130.5229 |  | 40 | 14.8 | 180
131.0131 | 一级解吸参数 | 热风最高温度 | 导热油温度 | 解吸停止温度 | 冷凝最高温度
131.5033 |  | 173 | 193 | 80 | 48
131.9935 | 二级解吸参数 | 热风最高温度 | 导热油温度 | 解吸停止温度 | 冷凝最高温度
132.4837 |  | 163 | 193 | 130 | 45
132.9739 | 导热油 | 膨胀槽液位 | 管道压力
133.4641
133.9542 | 制氮机 | 压缩空气压力 | 制氮机流量 | 制氮机氧含量 | 氮气罐压力
134.4444
134.9346 | 冷却塔运行 | 水质 | 填料 | 水槽过滤网 | 风扇
135.4248 |  | 良好 | 良好 | 良好 | 良好
135.915 | 原液酸值 | 酸值 | 加溶剂量 | 加碱液量 | 反应釜酸值
136.4052
136.8954 | 成品溶剂有无异味 （随机抽取两桶检测） | 桶号 |  | 桶号
137.3856 |  | 有无异味 |  | 有无异味
137.8758 | 消防设施 | 灭火器台数 | 压力低台数 | 有 | 其他消防器材
12
第 63 周 |  | 日期 | 2019-05-09 | 责任人 | 崔志军 张智强
编号 | 项目 | 点检内容 |  |  |  | 备注
1 | 氧检仪校对情况 | 空气校对数值 | 过滤网更换 | 一级氧含量 | 过滤装置 | 导热油、制氮机同一期共用
|  | 20.6 | 否 | 23 | 正常
2 | VOC检测仪干燥剂情况 | 是否结块 | 更换数量 | 备用数量
|  | 否 | 0 | 10
3 | 11号吸附风机 | 频率 | 功率 | 车间开机数量 | 开吸附器数量
|  | 48 | 18.6 | 2 | 1
4 | 10号吸附风机 | 频率 | 功率
5 | 9号吸附风机 | 频率 | 功率
6 | 8号吸附风机 | 频率 | 功率
|  | 52 | 20.6
7 | 7号吸附风机 | 频率 | 功率
8 | 解吸风机一级解吸 | 频率 | 功率 | 用时
|  | 52 | 18.8 | 430
9 | 解吸风机一级降温 | 频率 | 功率 | 用时
|  | 48.5 | 17.8
10 | 解吸风机二级解吸 | 频率 | 功率 | 用时
|  | 40 | 14.8 | 180
11 | 一级解吸参数 | 热风最高温度 | 导热油温度 | 解吸停止温度 | 冷凝最高温度
|  | 173 | 193 | 80 | 48
12 | 二级解吸参数 | 热风最高温度 | 导热油温度 | 解吸停止温度 | 冷凝最高温度
|  | 163 | 193 | 130 | 45
13 | 导热油 | 膨胀槽液位 | 管道压力
14 | 制氮机 | 压缩空气压力 | 制氮机流量 | 制氮机氧含量 | 氮气罐压力
15 | 冷却塔运行 | 水质 | 填料 | 水槽过滤网 | 风扇
|  | 良好 | 良好 | 良好 | 良好
16 | 原液酸值 | 酸值 | 加溶剂量 | 加碱液量 | 反应釜酸值
17 | 成品溶剂有无异味 （随机抽取两桶检测） | 桶号 |  | 桶号
|  | 有无异味 |  | 有无异味
18 | 消防设施 | 灭火器台数 | 压力低台数 | 有 | 其他消防器材
12
第 64 周 |  | 日期 | 2019-05-20 | 责任人 | 崔志军
编号 | 项目 | 点检内容 |  |  |  | 备注
1 | 氧检仪校对情况 | 空气校对数值 | 过滤网更换 | 一级氧含量 | 过滤装置 | 导热油、制氮机同一期共用
|  | 20.6 | 否 | 32 | 正常
2 | VOC检测仪干燥剂情况 | 是否结块 | 更换数量 | 备用数量
|  | 否 | 0 | 10
3 | 11号吸附风机 | 频率 | 功率 | 车间开机数量 | 开吸附器数量
|  | 48 | 18.6 | 5 | 4
4 | 10号吸附风机 | 频率 | 功率
5 | 9号吸附风机 | 频率 | 功率
6 | 8号吸附风机 | 频率 | 功率
|  | 52 | 20.6
7 | 7号吸附风机 | 频率 | 功率
8 | 解吸风机一级解吸 | 频率 | 功率 | 用时
|  | 52 | 18.8 | 430
9 | 解吸风机一级降温 | 频率 | 功率 | 用时
|  | 48.5 | 17.8
10 | 解吸风机二级解吸 | 频率 | 功率 | 用时
|  | 40 | 14.8 | 180
11 | 一级解吸参数 | 热风最高温度 | 导热油温度 | 解吸停止温度 | 冷凝最高温度
|  | 173 | 193 | 80 | 35
12 | 二级解吸参数 | 热风最高温度 | 导热油温度 | 解吸停止温度 | 冷凝最高温度
|  | 163 | 193 | 130 | 34
13 | 导热油 | 膨胀槽液位 | 管道压力
14 | 制氮机 | 压缩空气压力 | 制氮机流量 | 制氮机氧含量 | 氮气罐压力
15 | 冷却塔运行 | 水质 | 填料 | 水槽过滤网 | 风扇
|  | 良好 | 良好 | 良好 | 良好
16 | 原液酸值 | 酸值 | 加溶剂量 | 加碱液量 | 反应釜酸值
17 | 成品溶剂有无异味 （随机抽取两桶检测） | 桶号 |  | 桶号
|  | 有无异味 |  | 有无异味
18 | 消防设施 | 灭火器台数 | 压力低台数 | 有 | 其他消防器材
12
第 65 周 |  | 日期 | 2019-06-10 | 责任人 | 崔志军
编号 | 项目 | 点检内容 |  |  |  | 备注
1 | 氧检仪校对情况 | 空气校对数值 | 过滤网更换 | 一级氧含量 | 过滤装置 | 导热油、制氮机同一期共用
|  | 20.6 | 是 | 32 | 正常
2 | VOC检测仪干燥剂情况 | 是否结块 | 更换数量 | 备用数量
|  | 否 | 0 | 10
3 | 11号吸附风机 | 频率 | 功率 | 车间开机数量 | 开吸附器数量
|  | 48 | 18.6 | 2 | 1
4 | 10号吸附风机 | 频率 | 功率
5 | 9号吸附风机 | 频率 | 功率
6 | 8号吸附风机 | 频率 | 功率
|  | 52 | 20.6
7 | 7号吸附风机 | 频率 | 功率
8 | 解吸风机一级解吸 | 频率 | 功率 | 用时
|  | 58.5 | 29 | 500
9 | 解吸风机一级降温 | 频率 | 功率 | 用时
|  | 48.5 | 17.8
10 | 解吸风机二级解吸 | 频率 | 功率 | 用时
|  | 40 | 14.8 | 180
11 | 一级解吸参数 | 热风最高温度 | 导热油温度 | 解吸停止温度 | 冷凝最高温度
|  | 173 | 193 | 145 | 42
12 | 二级解吸参数 | 热风最高温度 | 导热油温度 | 解吸停止温度 | 冷凝最高温度
|  | 163 | 193 | 130 | 34
13 | 导热油 | 膨胀槽液位 | 管道压力
14 | 制氮机 | 压缩空气压力 | 制氮机流量 | 制氮机氧含量 | 氮气罐压力
15 | 冷却塔运行 | 水质 | 填料 | 水槽过滤网 | 风扇
|  | 良好 | 良好 | 良好 | 良好
16 | 原液酸值 | 酸值 | 加溶剂量 | 加碱液量 | 反应釜酸值
17 | 成品溶剂有无异味 （随机抽取两桶检测） | 桶号 |  | 桶号
|  | 有无异味 |  | 有无异味
18 | 消防设施 | 灭火器台数 | 压力低台数 | 有 | 其他消防器材
12
第 71 周 |  | 日期 | 2019-07-15 | 责任人 | 崔志军
编号 | 项目 | 点检内容 |  |  |  | 备注
1 | 氧检仪校对情况 | 空气校对数值 | 过滤网更换 | 一级氧含量 | 过滤装置 | 导热油、制氮机同一期共用
|  | 20.6 | 是 | 32 | 正常
2 | VOC检测仪干燥剂情况 | 是否结块 | 更换数量 | 备用数量
|  | 否 | 0 | 10
3 | 11号吸附风机 | 频率 | 功率 | 车间开机数量 | 开吸附器数量
|  | 48 | 18.6 | 2 | 1
4 | 10号吸附风机 | 频率 | 功率
5 | 9号吸附风机 | 频率 | 功率
6 | 8号吸附风机 | 频率 | 功率
|  | 52 | 20.6
7 | 7号吸附风机 | 频率 | 功率
8 | 解吸风机一级解吸 | 频率 | 功率 | 用时
|  | 58.5 | 29 | 500
9 | 解吸风机一级降温 | 频率 | 功率 | 用时
|  | 48.5 | 17.8
10 | 解吸风机二级解吸 | 频率 | 功率 | 用时
|  | 40 | 14.8 | 180
11 | 一级解吸参数 | 热风最高温度 | 导热油温度 | 解吸停止温度 | 冷凝最高温度
|  | 173 | 193 | 145 | 42
12 | 二级解吸参数 | 热风最高温度 | 导热油温度 | 解吸停止温度 | 冷凝最高温度
|  | 163 | 193 | 130 | 34
13 | 导热油 | 膨胀槽液位 | 管道压力
14 | 制氮机 | 压缩空气压力 | 制氮机流量 | 制氮机氧含量 | 氮气罐压力
15 | 冷却塔运行 | 水质 | 填料 | 水槽过滤网 | 风扇
|  | 良好 | 良好 | 良好 | 良好
16 | 原液酸值 | 酸值 | 加溶剂量 | 加碱液量 | 反应釜酸值
17 | 成品溶剂有无异味 （随机抽取两桶检测） | 桶号 |  | 桶号
|  | 有无异味 |  | 有无异味
18 | 消防设施 | 灭火器台数 | 压力低台数 | 有 | 其他消防器材
12
第 72 周 |  | 日期 | 2019-07-22 | 责任人 | 崔志军
编号 | 项目 | 点检内容 |  |  |  | 备注
1 | 氧检仪校对情况 | 空气校对数值 | 过滤网更换 | 一级氧含量 | 过滤装置 | 导热油、制氮机同一期共用
|  | 20.6 | 是 | 32 | 正常
2 | VOC检测仪干燥剂情况 | 是否结块 | 更换数量 | 备用数量
|  | 否 | 0 | 10
3 | 11号吸附风机 | 频率 | 功率 | 车间开机数量 | 开吸附器数量
|  | 48 | 18.6 | 2 | 1
4 | 10号吸附风机 | 频率 | 功率
5 | 9号吸附风机 | 频率 | 功率
6 | 8号吸附风机 | 频率 | 功率
|  | 52 | 20.6
7 | 7号吸附风机 | 频率 | 功率
8 | 解吸风机一级解吸 | 频率 | 功率 | 用时
|  | 58.5 | 29 | 500
9 | 解吸风机一级降温 | 频率 | 功率 | 用时
|  | 48.5 | 17.8
10 | 解吸风机二级解吸 | 频率 | 功率 | 用时
|  | 40 | 14.8 | 180
11 | 一级解吸参数 | 热风最高温度 | 导热油温度 | 解吸停止温度 | 冷凝最高温度
|  | 173 | 193 | 145 | 42
12 | 二级解吸参数 | 热风最高温度 | 导热油温度 | 解吸停止温度 | 冷凝最高温度
|  | 163 | 193 | 130 | 34
13 | 导热油 | 膨胀槽液位 | 管道压力
14 | 制氮机 | 压缩空气压力 | 制氮机流量 | 制氮机氧含量 | 氮气罐压力
15 | 冷却塔运行 | 水质 | 填料 | 水槽过滤网 | 风扇
|  | 良好 | 良好 | 良好 | 良好
16 | 原液酸值 | 酸值 | 加溶剂量 | 加碱液量 | 反应釜酸值
17 | 成品溶剂有无异味 （随机抽取两桶检测） | 桶号 |  | 桶号
|  | 有无异味 |  | 有无异味
18 | 消防设施 | 灭火器台数 | 压力低台数 | 有 | 其他消防器材
12
第 73 周 |  | 日期 | 2019-07-29 | 责任人 | 崔志军
编号 | 项目 | 点检内容 |  |  |  | 备注
1 | 氧检仪校对情况 | 空气校对数值 | 过滤网更换 | 一级氧含量 | 过滤装置 | 导热油、制氮机同一期共用
|  | 20.6 | 是 | 32 | 正常
2 | VOC检测仪干燥剂情况 | 是否结块 | 更换数量 | 备用数量
|  | 否 | 0 | 10
3 | 11号吸附风机 | 频率 | 功率 | 车间开机数量 | 开吸附器数量
|  | 48 | 18.6 | 2 | 1
4 | 10号吸附风机 | 频率 | 功率
5 | 9号吸附风机 | 频率 | 功率
6 | 8号吸附风机 | 频率 | 功率
|  | 52 | 20.6
7 | 7号吸附风机 | 频率 | 功率
8 | 解吸风机一级解吸 | 频率 | 功率 | 用时
|  | 58.5 | 29 | 500
9 | 解吸风机一级降温 | 频率 | 功率 | 用时
|  | 48.5 | 17.8
10 | 解吸风机二级解吸 | 频率 | 功率 | 用时
|  | 40 | 14.8 | 180
11 | 一级解吸参数 | 热风最高温度 | 导热油温度 | 解吸停止温度 | 冷凝最高温度
|  | 173 | 193 | 145 | 42
12 | 二级解吸参数 | 热风最高温度 | 导热油温度 | 解吸停止温度 | 冷凝最高温度
|  | 163 | 193 | 130 | 34
13 | 导热油 | 膨胀槽液位 | 管道压力
14 | 制氮机 | 压缩空气压力 | 制氮机流量 | 制氮机氧含量 | 氮气罐压力
15 | 冷却塔运行 | 水质 | 填料 | 水槽过滤网 | 风扇
|  | 良好 | 良好 | 良好 | 良好
16 | 原液酸值 | 酸值 | 加溶剂量 | 加碱液量 | 反应釜酸值
17 | 成品溶剂有无异味 （随机抽取两桶检测） | 桶号 |  | 桶号
|  | 有无异味 |  | 有无异味
18 | 消防设施 | 灭火器台数 | 压力低台数 | 有 | 其他消防器材
12
第 74 周 |  | 日期 | 2019-08-05 | 责任人 | 张月飞
编号 | 项目 | 点检内容 |  |  |  | 备注
1 | 氧检仪校对情况 | 空气校对数值 | 过滤网更换 | 一级氧含量 | 过滤装置 | 导热油、制氮机同一期共用
|  | 20.6 | 是 | 32 | 正常
2 | VOC检测仪干燥剂情况 | 是否结块 | 更换数量 | 备用数量
|  | 否 | 0 | 10
3 | 11号吸附风机 | 频率 | 功率 | 车间开机数量 | 开吸附器数量
|  | 48 | 18.6 | 2 | 1
4 | 10号吸附风机 | 频率 | 功率
5 | 9号吸附风机 | 频率 | 功率
6 | 8号吸附风机 | 频率 | 功率
|  | 52 | 20.6
7 | 7号吸附风机 | 频率 | 功率
8 | 解吸风机一级解吸 | 频率 | 功率 | 用时
|  | 58.5 | 29 | 500
9 | 解吸风机一级降温 | 频率 | 功率 | 用时
|  | 48.5 | 17.8
10 | 解吸风机二级解吸 | 频率 | 功率 | 用时
|  | 40 | 14.8 | 180
11 | 一级解吸参数 | 热风最高温度 | 导热油温度 | 解吸停止温度 | 冷凝最高温度
|  | 173 | 193 | 145 | 42
12 | 二级解吸参数 | 热风最高温度 | 导热油温度 | 解吸停止温度 | 冷凝最高温度
|  | 163 | 193 | 130 | 34
13 | 导热油 | 膨胀槽液位 | 管道压力
14 | 制氮机 | 压缩空气压力 | 制氮机流量 | 制氮机氧含量 | 氮气罐压力
15 | 冷却塔运行 | 水质 | 填料 | 水槽过滤网 | 风扇
|  | 良好 | 良好 | 良好 | 良好
16 | 原液酸值 | 酸值 | 加溶剂量 | 加碱液量 | 反应釜酸值
17 | 成品溶剂有无异味 （随机抽取两桶检测） | 桶号 |  | 桶号
|  | 有无异味 |  | 有无异味
18 | 消防设施 | 灭火器台数 | 压力低台数 | 有 | 其他消防器材
12
第 75 周 |  | 日期 | 2019-08-12 | 责任人 | 张月飞
编号 | 项目 | 点检内容 |  |  |  | 备注
1 | 氧检仪校对情况 | 空气校对数值 | 过滤网更换 | 一级氧含量 | 过滤装置 | 导热油、制氮机同一期共用
|  | 20.6 | 是 | 32 | 正常
2 | VOC检测仪干燥剂情况 | 是否结块 | 更换数量 | 备用数量
|  | 否 | 0 | 10
3 | 11号吸附风机 | 频率 | 功率 | 车间开机数量 | 开吸附器数量
|  | 48 | 18.6 | 2 | 1
4 | 10号吸附风机 | 频率 | 功率
5 | 9号吸附风机 | 频率 | 功率
6 | 8号吸附风机 | 频率 | 功率
|  | 52 | 20.6
7 | 7号吸附风机 | 频率 | 功率
8 | 解吸风机一级解吸 | 频率 | 功率 | 用时
|  | 58.5 | 29 | 500
9 | 解吸风机一级降温 | 频率 | 功率 | 用时
|  | 48.5 | 17.8
10 | 解吸风机二级解吸 | 频率 | 功率 | 用时
|  | 40 | 14.8 | 180
11 | 一级解吸参数 | 热风最高温度 | 导热油温度 | 解吸停止温度 | 冷凝最高温度
|  | 173 | 193 | 145 | 42
12 | 二级解吸参数 | 热风最高温度 | 导热油温度 | 解吸停止温度 | 冷凝最高温度
|  | 163 | 193 | 130 | 34
13 | 导热油 | 膨胀槽液位 | 管道压力
14 | 制氮机 | 压缩空气压力 | 制氮机流量 | 制氮机氧含量 | 氮气罐压力
15 | 冷却塔运行 | 水质 | 填料 | 水槽过滤网 | 风扇
|  | 良好 | 良好 | 良好 | 良好
16 | 原液酸值 | 酸值 | 加溶剂量 | 加碱液量 | 反应釜酸值
17 | 成品溶剂有无异味 （随机抽取两桶检测） | 桶号 |  | 桶号
|  | 有无异味 |  | 有无异味
18 | 消防设施 | 灭火器台数 | 压力低台数 | 有 | 其他消防器材
12
第 76 周 |  | 日期 | 2019-08-19 | 责任人 | 张月飞
编号 | 项目 | 点检内容 |  |  |  | 备注
1 | 氧检仪校对情况 | 空气校对数值 | 过滤网更换 | 一级氧含量 | 过滤装置 | 导热油、制氮机同一期共用
|  | 20.6 | 是 | 32 | 正常
2 | VOC检测仪干燥剂情况 | 是否结块 | 更换数量 | 备用数量
|  | 是 | 2 | 28
3 | 11号吸附风机 | 频率 | 功率 | 车间开机数量 | 开吸附器数量
|  | 48 | 18.6 | 2 | 1
4 | 10号吸附风机 | 频率 | 功率
5 | 9号吸附风机 | 频率 | 功率
6 | 8号吸附风机 | 频率 | 功率
|  | 52 | 20.6
7 | 7号吸附风机 | 频率 | 功率
8 | 解吸风机一级解吸 | 频率 | 功率 | 用时
|  | 58.5 | 29 | 500
9 | 解吸风机一级降温 | 频率 | 功率 | 用时
|  | 48.5 | 17.8
10 | 解吸风机二级解吸 | 频率 | 功率 | 用时
|  | 40 | 14.8 | 180
11 | 一级解吸参数 | 热风最高温度 | 导热油温度 | 解吸停止温度 | 冷凝最高温度
|  | 173 | 196 | 145 | 42
12 | 二级解吸参数 | 热风最高温度 | 导热油温度 | 解吸停止温度 | 冷凝最高温度
|  | 164 | 196 | 130 | 44
13 | 导热油 | 膨胀槽液位 | 管道压力
14 | 制氮机 | 压缩空气压力 | 制氮机流量 | 制氮机氧含量 | 氮气罐压力
15 | 冷却塔运行 | 水质 | 填料 | 水槽过滤网 | 风扇
|  | 良好 | 良好 | 良好 | 良好
16 | 原液酸值 |  | 加溶剂量 | 加碱液量 | 反应釜酸值
|  | 1 | 1500 | 70 | 0.004
17 | 成品溶剂有无异味 （随机抽取两桶检测） | 桶号 |  | 桶号
|  | 有无异味 |  | 有无异味
18 | 消防设施 | 灭火器台数 | 压力低台数 | 有 | 其他消防器材
12
第 77 周 |  | 日期 | 2019-08-26 | 责任人 | 崔志军
编号 | 项目 | 点检内容 |  |  |  | 备注
1 | 氧检仪校对情况 | 空气校对数值 | 过滤网更换 | 一级氧含量 | 过滤装置 | 导热油、制氮机同一期共用
|  | 20.6 | 是 | 32 | 正常
2 | VOC检测仪干燥剂情况 | 是否结块 | 更换数量 | 备用数量
|  | 是 | 2 | 28
3 | 11号吸附风机 | 频率 | 功率 | 车间开机数量 | 开吸附器数量
|  | 48 | 18.6 | 2 | 1
4 | 10号吸附风机 | 频率 | 功率
5 | 9号吸附风机 | 频率 | 功率
6 | 8号吸附风机 | 频率 | 功率
|  | 52 | 20.6
7 | 7号吸附风机 | 频率 | 功率
8 | 解吸风机一级解吸 | 频率 | 功率 | 用时
|  | 58.5 | 29 | 500
9 | 解吸风机一级降温 | 频率 | 功率 | 用时
|  | 48.5 | 17.8
10 | 解吸风机二级解吸 | 频率 | 功率 | 用时
|  | 40 | 14.8 | 180
11 | 一级解吸参数 | 热风最高温度 | 导热油温度 | 解吸停止温度 | 冷凝最高温度
|  | 173 | 196 | 145 | 42
12 | 二级解吸参数 | 热风最高温度 | 导热油温度 | 解吸停止温度 | 冷凝最高温度
|  | 164 | 196 | 130 | 44
13 | 导热油 | 膨胀槽液位 | 管道压力
14 | 制氮机 | 压缩空气压力 | 制氮机流量 | 制氮机氧含量 | 氮气罐压力
15 | 冷却塔运行 | 水质 | 填料 | 水槽过滤网 | 风扇
|  | 良好 | 良好 | 良好 | 良好
16 | 原液酸值 |  | 加溶剂量 | 加碱液量 | 反应釜酸值
|  | 1 | 1500 | 70 | 0.004
17 | 成品溶剂有无异味 （随机抽取两桶检测） | 桶号 |  | 桶号
|  | 有无异味 |  | 有无异味
18 | 消防设施 | 灭火器台数 | 压力低台数 | 有 | 其他消防器材
12
第 78 周 |  | 日期 | 2019-09-02 | 责任人 | 崔志军
编号 | 项目 | 点检内容 |  |  |  | 备注
1 | 氧检仪校对情况 | 空气校对数值 | 过滤网更换 | 一级氧含量 | 过滤装置 | 导热油、制氮机同一期共用
|  | 20.6 | 是 | 32 | 正常
2 | VOC检测仪干燥剂情况 | 是否结块 | 更换数量 | 备用数量
|  | 是 | 2 | 28
3 | 11号吸附风机 | 频率 | 功率 | 车间开机数量 | 开吸附器数量
|  | 48 | 18.6 | 2 | 1
4 | 10号吸附风机 | 频率 | 功率
5 | 9号吸附风机 | 频率 | 功率
6 | 8号吸附风机 | 频率 | 功率
|  | 52 | 20.6
7 | 7号吸附风机 | 频率 | 功率
8 | 解吸风机一级解吸 | 频率 | 功率 | 用时
|  | 58.5 | 29 | 500
9 | 解吸风机一级降温 | 频率 | 功率 | 用时
|  | 48.5 | 17.8
10 | 解吸风机二级解吸 | 频率 | 功率 | 用时
|  | 40 | 14.8 | 180
11 | 一级解吸参数 | 热风最高温度 | 导热油温度 | 解吸停止温度 | 冷凝最高温度
|  | 173 | 196 | 145 | 42
12 | 二级解吸参数 | 热风最高温度 | 导热油温度 | 解吸停止温度 | 冷凝最高温度
|  | 164 | 196 | 130 | 44
13 | 导热油 | 膨胀槽液位 | 管道压力
14 | 制氮机 | 压缩空气压力 | 制氮机流量 | 制氮机氧含量 | 氮气罐压力
15 | 冷却塔运行 | 水质 | 填料 | 水槽过滤网 | 风扇
|  | 良好 | 良好 | 良好 | 良好
16 | 原液酸值 |  | 加溶剂量 | 加碱液量 | 反应釜酸值
|  | 1 | 1500 | 70 | 0.004
17 | 成品溶剂有无异味 （随机抽取两桶检测） | 桶号 |  | 桶号
|  | 有无异味 |  | 有无异味
18 | 消防设施 | 灭火器台数 | 压力低台数 | 有 | 其他消防器材
12
第 79 周 |  | 日期 | 2019-09-09 | 责任人 | 崔志军
编号 | 项目 | 点检内容 |  |  |  | 备注
1 | 氧检仪校对情况 | 空气校对数值 | 过滤网更换 | 一级氧含量 | 过滤装置 | 导热油、制氮机同一期共用
|  | 20.6 | 是 | 32 | 正常
2 | VOC检测仪干燥剂情况 | 是否结块 | 更换数量 | 备用数量
|  | 是 | 2 | 28
3 | 11号吸附风机 | 频率 | 功率 | 车间开机数量 | 开吸附器数量
|  | 48 | 18.6 | 2 | 2
4 | 10号吸附风机 | 频率 | 功率
5 | 9号吸附风机 | 频率 | 功率
6 | 8号吸附风机 | 频率 | 功率
|  | 52 | 20.6
7 | 7号吸附风机 | 频率 | 功率
8 | 解吸风机一级解吸 | 频率 | 功率 | 用时
|  | 58.5 | 29 | 500
9 | 解吸风机一级降温 | 频率 | 功率 | 用时
|  | 48.5 | 17.8
10 | 解吸风机二级解吸 | 频率 | 功率 | 用时
|  | 40 | 14.8 | 180
11 | 一级解吸参数 | 热风最高温度 | 导热油温度 | 解吸停止温度 | 冷凝最高温度
|  | 173 | 196 | 145 | 42
12 | 二级解吸参数 | 热风最高温度 | 导热油温度 | 解吸停止温度 | 冷凝最高温度
|  | 164 | 196 | 130 | 44
13 | 导热油 | 膨胀槽液位 | 管道压力
14 | 制氮机 | 压缩空气压力 | 制氮机流量 | 制氮机氧含量 | 氮气罐压力
15 | 冷却塔运行 | 水质 | 填料 | 水槽过滤网 | 风扇
|  | 良好 | 良好 | 良好 | 良好
16 | 原液酸值 |  | 加溶剂量 | 加碱液量 | 反应釜酸值
|  | 1 | 1500 | 70 | 0.004
17 | 成品溶剂有无异味 （随机抽取两桶检测） | 桶号 |  | 桶号
|  | 有无异味 |  | 有无异味
18 | 消防设施 | 灭火器台数 | 压力低台数 | 有 | 其他消防器材
12
第 80 周 |  | 日期 | 2019-09-15 | 责任人 | 崔志军
编号 | 项目 | 点检内容 |  |  |  | 备注
1 | 氧检仪校对情况 | 空气校对数值 | 过滤网更换 | 一级氧含量 | 过滤装置 | 导热油、制氮机同一期共用
|  | 20.6 | 是 | 32 | 正常
2 | VOC检测仪干燥剂情况 | 是否结块 | 更换数量 | 备用数量
|  | 是 | 2 | 28
3 | 11号吸附风机 | 频率 | 功率 | 车间开机数量 | 开吸附器数量
|  | 48 | 18.6 | 2 | 2
4 | 10号吸附风机 | 频率 | 功率
5 | 9号吸附风机 | 频率 | 功率
6 | 8号吸附风机 | 频率 | 功率
|  | 52 | 20.6
7 | 7号吸附风机 | 频率 | 功率
8 | 解吸风机一级解吸 | 频率 | 功率 | 用时
|  | 58.5 | 29 | 500
9 | 解吸风机一级降温 | 频率 | 功率 | 用时
|  | 48.5 | 17.8
10 | 解吸风机二级解吸 | 频率 | 功率 | 用时
|  | 40 | 14.8 | 180
11 | 一级解吸参数 | 热风最高温度 | 导热油温度 | 解吸停止温度 | 冷凝最高温度
|  | 173 | 196 | 145 | 42
12 | 二级解吸参数 | 热风最高温度 | 导热油温度 | 解吸停止温度 | 冷凝最高温度
|  | 164 | 196 | 130 | 44
13 | 导热油 | 膨胀槽液位 | 管道压力
14 | 制氮机 | 压缩空气压力 | 制氮机流量 | 制氮机氧含量 | 氮气罐压力
15 | 冷却塔运行 | 水质 | 填料 | 水槽过滤网 | 风扇
|  | 良好 | 良好 | 良好 | 良好
16 | 原液酸值 |  | 加溶剂量 | 加碱液量 | 反应釜酸值
|  | 1 | 1500 | 90 | 0.008
17 | 成品溶剂有无异味 （随机抽取两桶检测） | 桶号 |  | 桶号
|  | 有无异味 |  | 有无异味
18 | 消防设施 | 灭火器台数 | 压力低台数 | 有 | 其他消防器材
12
第 81 周 |  | 日期 | 2019-09-23 | 责任人 | 崔志军
编号 | 项目 | 点检内容 |  |  |  | 备注
1 | 氧检仪校对情况 | 空气校对数值 | 过滤网更换 | 一级氧含量 | 过滤装置 | 导热油、制氮机同一期共用
|  | 20.6 | 是 | 32 | 正常
2 | VOC检测仪干燥剂情况 | 是否结块 | 更换数量 | 备用数量
|  | 是 | 2 | 28
3 | 11号吸附风机 | 频率 | 功率 | 车间开机数量 | 开吸附器数量
|  | 48 | 18.6 | 2 | 2
4 | 10号吸附风机 | 频率 | 功率
5 | 9号吸附风机 | 频率 | 功率
6 | 8号吸附风机 | 频率 | 功率
|  | 52 | 20.6
7 | 7号吸附风机 | 频率 | 功率
8 | 解吸风机一级解吸 | 频率 | 功率 | 用时
|  | 58.5 | 29 | 500
9 | 解吸风机一级降温 | 频率 | 功率 | 用时
|  | 48.5 | 17.8
10 | 解吸风机二级解吸 | 频率 | 功率 | 用时
|  | 40 | 14.8 | 180
11 | 一级解吸参数 | 热风最高温度 | 导热油温度 | 解吸停止温度 | 冷凝最高温度
|  | 173 | 196 | 145 | 42
12 | 二级解吸参数 | 热风最高温度 | 导热油温度 | 解吸停止温度 | 冷凝最高温度
|  | 164 | 196 | 130 | 44
13 | 导热油 | 膨胀槽液位 | 管道压力
14 | 制氮机 | 压缩空气压力 | 制氮机流量 | 制氮机氧含量 | 氮气罐压力
15 | 冷却塔运行 | 水质 | 填料 | 水槽过滤网 | 风扇
|  | 良好 | 良好 | 良好 | 良好
16 | 原液酸值 |  | 加溶剂量 | 加碱液量 | 反应釜酸值
|  | 1 | 1500 | 70 | 0.004
17 | 成品溶剂有无异味 （随机抽取两桶检测） | 桶号 |  | 桶号
|  | 有无异味 |  | 有无异味
18 | 消防设施 | 灭火器台数 | 压力低台数 | 有 | 其他消防器材
12
第 82 周 |  | 日期 | 2019-09-30 | 责任人 | 崔志军
编号 | 项目 | 点检内容 |  |  |  | 备注
1 | 氧检仪校对情况 | 空气校对数值 | 过滤网更换 | 一级氧含量 | 过滤装置 | 导热油、制氮机同一期共用
|  | 20.6 | 是 | 32 | 正常
2 | VOC检测仪干燥剂情况 | 是否结块 | 更换数量 | 备用数量
|  | 是 | 2 | 28
3 | 11号吸附风机 | 频率 | 功率 | 车间开机数量 | 开吸附器数量
|  | 48 | 18.6 | 2 | 2
4 | 10号吸附风机 | 频率 | 功率
5 | 9号吸附风机 | 频率 | 功率
6 | 8号吸附风机 | 频率 | 功率
|  | 52 | 20.6
7 | 7号吸附风机 | 频率 | 功率
8 | 解吸风机一级解吸 | 频率 | 功率 | 用时
|  | 58.5 | 29 | 500
9 | 解吸风机一级降温 | 频率 | 功率 | 用时
|  | 48.5 | 17.8
10 | 解吸风机二级解吸 | 频率 | 功率 | 用时
|  | 40 | 14.8 | 180
11 | 一级解吸参数 | 热风最高温度 | 导热油温度 | 解吸停止温度 | 冷凝最高温度
|  | 173 | 196 | 145 | 42
12 | 二级解吸参数 | 热风最高温度 | 导热油温度 | 解吸停止温度 | 冷凝最高温度
|  | 164 | 196 | 130 | 44
13 | 导热油 | 膨胀槽液位 | 管道压力
14 | 制氮机 | 压缩空气压力 | 制氮机流量 | 制氮机氧含量 | 氮气罐压力
15 | 冷却塔运行 | 水质 | 填料 | 水槽过滤网 | 风扇
|  | 良好 | 良好 | 良好 | 良好
16 | 原液酸值 |  | 加溶剂量 | 加碱液量 | 反应釜酸值
|  | 1 | 1500 | 70 | 0.004
17 | 成品溶剂有无异味 （随机抽取两桶检测） | 桶号 |  | 桶号
|  | 有无异味 |  | 有无异味
18 | 消防设施 | 灭火器台数 | 压力低台数 | 有 | 其他消防器材
12
第 81 周 |  | 日期 | 2019-10-07 | 责任人 | 崔志军
编号 | 项目 | 点检内容 |  |  |  | 备注
1 | 氧检仪校对情况 | 空气校对数值 | 过滤网更换 | 一级氧含量 | 过滤装置 | 导热油、制氮机同一期共用
|  | 20.6 | 是 | 32 | 正常
2 | VOC检测仪干燥剂情况 | 是否结块 | 更换数量 | 备用数量
|  | 是 | 2 | 28
3 | 11号吸附风机 | 频率 | 功率 | 车间开机数量 | 开吸附器数量
|  | 48 | 18.6 | 2 | 2
4 | 10号吸附风机 | 频率 | 功率
5 | 9号吸附风机 | 频率 | 功率
6 | 8号吸附风机 | 频率 | 功率
|  | 52 | 20.6
7 | 7号吸附风机 | 频率 | 功率
8 | 解吸风机一级解吸 | 频率 | 功率 | 用时
|  | 58.5 | 29 | 500
9 | 解吸风机一级降温 | 频率 | 功率 | 用时
|  | 48.5 | 17.8
10 | 解吸风机二级解吸 | 频率 | 功率 | 用时
|  | 40 | 14.8 | 180
11 | 一级解吸参数 | 热风最高温度 | 导热油温度 | 解吸停止温度 | 冷凝最高温度
|  | 173 | 196 | 145 | 42
12 | 二级解吸参数 | 热风最高温度 | 导热油温度 | 解吸停止温度 | 冷凝最高温度
|  | 164 | 196 | 130 | 44
13 | 导热油 | 膨胀槽液位 | 管道压力
14 | 制氮机 | 压缩空气压力 | 制氮机流量 | 制氮机氧含量 | 氮气罐压力
15 | 冷却塔运行 | 水质 | 填料 | 水槽过滤网 | 风扇
|  | 良好 | 良好 | 良好 | 良好
16 | 原液酸值 |  | 加溶剂量 | 加碱液量 | 反应釜酸值
|  | 1 | 1500 | 70 | 0.004
17 | 成品溶剂有无异味 （随机抽取两桶检测） | 桶号 |  | 桶号
|  | 有无异味 |  | 有无异味
18 | 消防设施 | 灭火器台数 | 压力低台数 | 有 | 其他消防器材
12
第 81 周 |  | 日期 | 2019-10-14 | 责任人 | 崔志军
编号 | 项目 | 点检内容 |  |  |  | 备注
1 | 氧检仪校对情况 | 空气校对数值 | 过滤网更换 | 一级氧含量 | 过滤装置 | 导热油、制氮机同一期共用
|  | 20.6 | 是 | 32 | 正常
2 | VOC检测仪干燥剂情况 | 是否结块 | 更换数量 | 备用数量
|  | 是 | 2 | 28
3 | 11号吸附风机 | 频率 | 功率 | 车间开机数量 | 开吸附器数量
|  | 48 | 18.6 | 2 | 2
4 | 10号吸附风机 | 频率 | 功率
5 | 9号吸附风机 | 频率 | 功率
6 | 8号吸附风机 | 频率 | 功率
|  | 52 | 20.6
7 | 7号吸附风机 | 频率 | 功率
8 | 解吸风机一级解吸 | 频率 | 功率 | 用时
|  | 58.5 | 29 | 500
9 | 解吸风机一级降温 | 频率 | 功率 | 用时
|  | 48.5 | 17.8
10 | 解吸风机二级解吸 | 频率 | 功率 | 用时
|  | 40 | 14.8 | 180
11 | 一级解吸参数 | 热风最高温度 | 导热油温度 | 解吸停止温度 | 冷凝最高温度
|  | 173 | 196 | 145 | 42
12 | 二级解吸参数 | 热风最高温度 | 导热油温度 | 解吸停止温度 | 冷凝最高温度
|  | 164 | 196 | 130 | 44
13 | 导热油 | 膨胀槽液位 | 管道压力
14 | 制氮机 | 压缩空气压力 | 制氮机流量 | 制氮机氧含量 | 氮气罐压力
15 | 冷却塔运行 | 水质 | 填料 | 水槽过滤网 | 风扇
|  | 良好 | 良好 | 良好 | 良好
16 | 原液酸值 |  | 加溶剂量 | 加碱液量 | 反应釜酸值
|  | 1 | 1500 | 70 | 0.004
17 | 成品溶剂有无异味 （随机抽取两桶检测） | 桶号 |  | 桶号
|  | 有无异味 |  | 有无异味
18 | 消防设施 | 灭火器台数 | 压力低台数 | 有 | 其他消防器材
12
第 85 周 |  | 日期 | 2019-10-20 | 责任人 | 刘浩
编号 | 项目 | 点检内容 |  |  |  | 备注
1 | 氧检仪校对情况 | 空气校对数值 | 过滤网更换 | 一级氧含量 | 过滤装置 | 导热油、制氮机同一期共用
|  | 20.6 | 是 | 32 | 正常
2 | VOC检测仪干燥剂情况 | 是否结块 | 更换数量 | 备用数量
|  | 是 | 2 | 28
3 | 11号吸附风机 | 频率 | 功率 | 车间开机数量 | 开吸附器数量
|  | 48 | 18.6 | 2 | 2
4 | 10号吸附风机 | 频率 | 功率
5 | 9号吸附风机 | 频率 | 功率
6 | 8号吸附风机 | 频率 | 功率
|  | 52 | 20.6
7 | 7号吸附风机 | 频率 | 功率
8 | 解吸风机一级解吸 | 频率 | 功率 | 用时
|  | 58.5 | 29 | 500
9 | 解吸风机一级降温 | 频率 | 功率 | 用时
|  | 48.5 | 17.8
10 | 解吸风机二级解吸 | 频率 | 功率 | 用时
|  | 40 | 14.8 | 180
11 | 一级解吸参数 | 热风最高温度 | 导热油温度 | 解吸停止温度 | 冷凝最高温度
|  | 173 | 196 | 145 | 42
12 | 二级解吸参数 | 热风最高温度 | 导热油温度 | 解吸停止温度 | 冷凝最高温度
|  | 164 | 196 | 130 | 44
13 | 导热油 | 膨胀槽液位 | 管道压力
14 | 制氮机 | 压缩空气压力 | 制氮机流量 | 制氮机氧含量 | 氮气罐压力
15 | 冷却塔运行 | 水质 | 填料 | 水槽过滤网 | 风扇
|  | 良好 | 良好 | 良好 | 良好
16 | 原液酸值 |  | 加溶剂量 | 加碱液量 | 反应釜酸值
|  | 1 | 1500 | 70 | 0.004
17 | 成品溶剂有无异味 （随机抽取两桶检测） | 桶号 |  | 桶号
|  | 有无异味 |  | 有无异味
18 | 消防设施 | 灭火器台数 | 压力低台数 | 有 | 其他消防器材
12
第 86 周 |  | 日期 | 2019-10-27 | 责任人 | 刘浩
编号 | 项目 | 点检内容 |  |  |  | 备注
1 | 氧检仪校对情况 | 空气校对数值 | 过滤网更换 | 一级氧含量 | 过滤装置 | 导热油、制氮机同一期共用
|  | 20.6 | 是 | 32 | 正常
2 | VOC检测仪干燥剂情况 | 是否结块 | 更换数量 | 备用数量
|  | 是 | 2 | 28
3 | 11号吸附风机 | 频率 | 功率 | 车间开机数量 | 开吸附器数量
|  | 48 | 18.6 | 2 | 2
4 | 10号吸附风机 | 频率 | 功率
5 | 9号吸附风机 | 频率 | 功率
6 | 8号吸附风机 | 频率 | 功率
|  | 52 | 20.6
7 | 7号吸附风机 | 频率 | 功率
8 | 解吸风机一级解吸 | 频率 | 功率 | 用时
|  | 58.5 | 29 | 500
9 | 解吸风机一级降温 | 频率 | 功率 | 用时
|  | 48.5 | 17.8
10 | 解吸风机二级解吸 | 频率 | 功率 | 用时
|  | 40 | 14.8 | 180
11 | 一级解吸参数 | 热风最高温度 | 导热油温度 | 解吸停止温度 | 冷凝最高温度
|  | 173 | 196 | 145 | 42
12 | 二级解吸参数 | 热风最高温度 | 导热油温度 | 解吸停止温度 | 冷凝最高温度
|  | 164 | 196 | 130 | 44
13 | 导热油 | 膨胀槽液位 | 管道压力
14 | 制氮机 | 压缩空气压力 | 制氮机流量 | 制氮机氧含量 | 氮气罐压力
15 | 冷却塔运行 | 水质 | 填料 | 水槽过滤网 | 风扇
|  | 良好 | 良好 | 良好 | 良好
16 | 原液酸值 |  | 加溶剂量 | 加碱液量 | 反应釜酸值
|  | 1 | 1500 | 70 | 0.004
17 | 成品溶剂有无异味 （随机抽取两桶检测） | 桶号 |  | 桶号
|  | 有无异味 |  | 有无异味
18 | 消防设施 | 灭火器台数 | 压力低台数 | 有 | 其他消防器材
12
第 87 周 |  | 日期 | 2019-11-04 | 责任人 | 张月飞
编号 | 项目 | 点检内容 |  |  |  | 备注
1 | 氧检仪校对情况 | 空气校对数值 | 过滤网更换 | 一级氧含量 | 过滤装置 | 导热油、制氮机同一期共用
|  | 20.6 | 是 | 32 | 正常
2 | VOC检测仪干燥剂情况 | 是否结块 | 更换数量 | 备用数量
|  | 是 | 2 | 28
3 | 11号吸附风机 | 频率 | 功率 | 车间开机数量 | 开吸附器数量
|  | 48 | 18.6 | 2 | 2
4 | 10号吸附风机 | 频率 | 功率
5 | 9号吸附风机 | 频率 | 功率
6 | 8号吸附风机 | 频率 | 功率
|  | 52 | 20.6
7 | 7号吸附风机 | 频率 | 功率
8 | 解吸风机一级解吸 | 频率 | 功率 | 用时
|  | 58.5 | 29 | 500
9 | 解吸风机一级降温 | 频率 | 功率 | 用时
|  | 48.5 | 17.8
10 | 解吸风机二级解吸 | 频率 | 功率 | 用时
|  | 40 | 14.8 | 180
11 | 一级解吸参数 | 热风最高温度 | 导热油温度 | 解吸停止温度 | 冷凝最高温度
|  | 173 | 196 | 145 | 42
12 | 二级解吸参数 | 热风最高温度 | 导热油温度 | 解吸停止温度 | 冷凝最高温度
|  | 164 | 196 | 130 | 44
13 | 导热油 | 膨胀槽液位 | 管道压力
14 | 制氮机 | 压缩空气压力 | 制氮机流量 | 制氮机氧含量 | 氮气罐压力
15 | 冷却塔运行 | 水质 | 填料 | 水槽过滤网 | 风扇
|  | 良好 | 良好 | 良好 | 良好
16 | 原液酸值 |  | 加溶剂量 | 加碱液量 | 反应釜酸值
|  | 1 | 1500 | 70 | 0.004
17 | 成品溶剂有无异味 （随机抽取两桶检测） | 桶号 |  | 桶号
|  | 有无异味 |  | 有无异味
18 | 消防设施 | 灭火器台数 | 压力低台数 | 有 | 其他消防器材
12
第 88 周 |  | 日期 | 2019-11-11 | 责任人 | 张月飞
编号 | 项目 | 点检内容 |  |  |  | 备注
1 | 氧检仪校对情况 | 空气校对数值 | 过滤网更换 | 一级氧含量 | 过滤装置 | 导热油、制氮机同一期共用
|  | 20.6 | 是 | 32 | 正常
2 | VOC检测仪干燥剂情况 | 是否结块 | 更换数量 | 备用数量
|  | 是 | 2 | 28
3 | 11号吸附风机 | 频率 | 功率 | 车间开机数量 | 开吸附器数量
|  | 48 | 18.6 | 2 | 2
4 | 10号吸附风机 | 频率 | 功率
5 | 9号吸附风机 | 频率 | 功率
6 | 8号吸附风机 | 频率 | 功率
|  | 52 | 20.6
7 | 7号吸附风机 | 频率 | 功率
8 | 解吸风机一级解吸 | 频率 | 功率 | 用时
|  | 58.5 | 29 | 500
9 | 解吸风机一级降温 | 频率 | 功率 | 用时
|  | 48.5 | 17.8
10 | 解吸风机二级解吸 | 频率 | 功率 | 用时
|  | 40 | 14.8 | 180
11 | 一级解吸参数 | 热风最高温度 | 导热油温度 | 解吸停止温度 | 冷凝最高温度
|  | 173 | 196 | 145 | 42
12 | 二级解吸参数 | 热风最高温度 | 导热油温度 | 解吸停止温度 | 冷凝最高温度
|  | 164 | 196 | 130 | 44
13 | 导热油 | 膨胀槽液位 | 管道压力
14 | 制氮机 | 压缩空气压力 | 制氮机流量 | 制氮机氧含量 | 氮气罐压力
15 | 冷却塔运行 | 水质 | 填料 | 水槽过滤网 | 风扇
|  | 良好 | 良好 | 良好 | 良好
16 | 原液酸值 |  | 加溶剂量 | 加碱液量 | 反应釜酸值
|  | 1 | 1500 | 70 | 0.004
17 | 成品溶剂有无异味 （随机抽取两桶检测） | 桶号 |  | 桶号
|  | 有无异味 |  | 有无异味
18 | 消防设施 | 灭火器台数 | 压力低台数 | 有 | 其他消防器材
12
第 89 周 |  | 日期 | 2019-11-18 | 责任人 | 张月飞
编号 | 项目 | 点检内容 |  |  |  | 备注
1 | 氧检仪校对情况 | 空气校对数值 | 过滤网更换 | 一级氧含量 | 过滤装置 | 导热油、制氮机同一期共用
|  | 20.6 | 是 | 32 | 正常
2 | VOC检测仪干燥剂情况 | 是否结块 | 更换数量 | 备用数量
|  | 是 | 2 | 28
3 | 11号吸附风机 | 频率 | 功率 | 车间开机数量 | 开吸附器数量
|  | 48 | 18.6 | 2 | 2
4 | 10号吸附风机 | 频率 | 功率
5 | 9号吸附风机 | 频率 | 功率
6 | 8号吸附风机 | 频率 | 功率
|  | 52 | 20.6
7 | 7号吸附风机 | 频率 | 功率
8 | 解吸风机一级解吸 | 频率 | 功率 | 用时
|  | 58.5 | 29 | 500
9 | 解吸风机一级降温 | 频率 | 功率 | 用时
|  | 48.5 | 17.8
10 | 解吸风机二级解吸 | 频率 | 功率 | 用时
|  | 40 | 14.8 | 180
11 | 一级解吸参数 | 热风最高温度 | 导热油温度 | 解吸停止温度 | 冷凝最高温度
|  | 173 | 196 | 145 | 42
12 | 二级解吸参数 | 热风最高温度 | 导热油温度 | 解吸停止温度 | 冷凝最高温度
|  | 164 | 196 | 130 | 44
13 | 导热油 | 膨胀槽液位 | 管道压力
14 | 制氮机 | 压缩空气压力 | 制氮机流量 | 制氮机氧含量 | 氮气罐压力
15 | 冷却塔运行 | 水质 | 填料 | 水槽过滤网 | 风扇
|  | 良好 | 良好 | 良好 | 良好
16 | 原液酸值 |  | 加溶剂量 | 加碱液量 | 反应釜酸值
|  | 1 | 1500 | 721 | 0.004
17 | 成品溶剂有无异味 （随机抽取两桶检测） | 桶号 |  | 桶号
|  | 有无异味 |  | 有无异味
18 | 消防设施 | 灭火器台数 | 压力低台数 | 有 | 其他消防器材
12
第 90 周 |  | 日期 | 2019-11-25 | 责任人 | 张月飞
编号 | 项目 | 点检内容 |  |  |  | 备注
1 | 氧检仪校对情况 | 空气校对数值 | 过滤网更换 | 一级氧含量 | 过滤装置 | 导热油、制氮机同一期共用
|  | 20.6 | 是 | 32 | 正常
2 | VOC检测仪干燥剂情况 | 是否结块 | 更换数量 | 备用数量
|  | 是 | 2 | 28
3 | 11号吸附风机 | 频率 | 功率 | 车间开机数量 | 开吸附器数量
|  | 48 | 18.6 | 2 | 2
4 | 10号吸附风机 | 频率 | 功率
5 | 9号吸附风机 | 频率 | 功率
6 | 8号吸附风机 | 频率 | 功率
|  | 52 | 20.6
7 | 7号吸附风机 | 频率 | 功率
8 | 解吸风机一级解吸 | 频率 | 功率 | 用时
|  | 58.5 | 29 | 500
9 | 解吸风机一级降温 | 频率 | 功率 | 用时
|  | 48.5 | 17.8
10 | 解吸风机二级解吸 | 频率 | 功率 | 用时
|  | 40 | 14.8 | 180
11 | 一级解吸参数 | 热风最高温度 | 导热油温度 | 解吸停止温度 | 冷凝最高温度
|  | 173 | 196 | 145 | 42
12 | 二级解吸参数 | 热风最高温度 | 导热油温度 | 解吸停止温度 | 冷凝最高温度
|  | 164 | 196 | 130 | 44
13 | 导热油 | 膨胀槽液位 | 管道压力
14 | 制氮机 | 压缩空气压力 | 制氮机流量 | 制氮机氧含量 | 氮气罐压力
15 | 冷却塔运行 | 水质 | 填料 | 水槽过滤网 | 风扇
|  | 良好 | 良好 | 良好 | 良好
16 | 原液酸值 |  | 加溶剂量 | 加碱液量 | 反应釜酸值
|  | 1 | 1500 | 721 | 0.004
17 | 成品溶剂有无异味 （随机抽取两桶检测） | 桶号 |  | 桶号
|  | 有无异味 |  | 有无异味
18 | 消防设施 | 灭火器台数 | 压力低台数 | 有 | 其他消防器材
12
第 90 周 |  | 日期 | 2019-12-02 | 责任人 | 崔志军
编号 | 项目 | 点检内容 |  |  |  | 备注
1 | 氧检仪校对情况 | 空气校对数值 | 过滤网更换 | 一级氧含量 | 过滤装置 | 导热油、制氮机同一期共用
|  | 20.6 | 是 | 20 | 正常
2 | VOC检测仪干燥剂情况 | 是否结块 | 更换数量 | 备用数量
|  | 否 | 2 | 28
3 | 11号吸附风机 | 频率 | 功率 | 车间开机数量 | 开吸附器数量
|  | 48 | 18.6 | 5 | 5
4 | 10号吸附风机 | 频率 | 功率
5 | 9号吸附风机 | 频率 | 功率
6 | 8号吸附风机 | 频率 | 功率
|  | 52 | 20.6
7 | 7号吸附风机 | 频率 | 功率
8 | 解吸风机一级解吸 | 频率 | 功率 | 用时
|  | 58.5 | 29 | 500
9 | 解吸风机一级降温 | 频率 | 功率 | 用时
|  | 48.5 | 17.8
10 | 解吸风机二级解吸 | 频率 | 功率 | 用时
|  | 40 | 14.8 | 180
11 | 一级解吸参数 | 热风最高温度 | 导热油温度 | 解吸停止温度 | 冷凝最高温度
|  | 185 | 196 | 150 | 42
12 | 二级解吸参数 | 热风最高温度 | 导热油温度 | 解吸停止温度 | 冷凝最高温度
|  | 170 | 196 | 125 | 44
13 | 导热油 | 膨胀槽液位 | 管道压力
14 | 制氮机 | 压缩空气压力 | 制氮机流量 | 制氮机氧含量 | 氮气罐压力
15 | 冷却塔运行 | 水质 | 填料 | 水槽过滤网 | 风扇
|  | 良好 | 良好 | 良好 | 良好
16 | 原液酸值 |  | 加溶剂量 | 加碱液量 | 反应釜酸值
|  | 1 | 1500 | 721 | 0.007
17 | 成品溶剂有无异味 （随机抽取两桶检测） | 桶号 |  | 桶号
|  | 有无异味 |  | 有无异味
18 | 消防设施 | 灭火器台数 | 压力低台数 | 有 | 其他消防器材
12
第 91 周 |  | 日期 | 2019-12-09 | 责任人 | 崔志军
编号 | 项目 | 点检内容 |  |  |  | 备注
1 | 氧检仪校对情况 | 空气校对数值 | 过滤网更换 | 一级氧含量 | 过滤装置 | 导热油、制氮机同一期共用
|  | 20.6 | 是 | 20 | 正常
2 | VOC检测仪干燥剂情况 | 是否结块 | 更换数量 | 备用数量
|  | 否 | 2 | 28
3 | 11号吸附风机 | 频率 | 功率 | 车间开机数量 | 开吸附器数量
|  | 48 | 18.6 | 3 | 2
4 | 10号吸附风机 | 频率 | 功率
5 | 9号吸附风机 | 频率 | 功率
6 | 8号吸附风机 | 频率 | 功率
|  | 52 | 20.6
7 | 7号吸附风机 | 频率 | 功率
8 | 解吸风机一级解吸 | 频率 | 功率 | 用时
|  | 58.5 | 29 | 480
9 | 解吸风机一级降温 | 频率 | 功率 | 用时
|  | 48.5 | 17.8
10 | 解吸风机二级解吸 | 频率 | 功率 | 用时
|  | 40 | 14.8 | 150
11 | 一级解吸参数 | 热风最高温度 | 导热油温度 | 解吸停止温度 | 冷凝最高温度
|  | 185 | 196 | 150 | 42
12 | 二级解吸参数 | 热风最高温度 | 导热油温度 | 解吸停止温度 | 冷凝最高温度
|  | 170 | 196 | 125 | 44
13 | 导热油 | 膨胀槽液位 | 管道压力
14 | 制氮机 | 压缩空气压力 | 制氮机流量 | 制氮机氧含量 | 氮气罐压力
15 | 冷却塔运行 | 水质 | 填料 | 水槽过滤网 | 风扇
|  | 良好 | 良好 | 良好 | 良好
16 | 原液酸值 |  | 加溶剂量 | 加碱液量 | 反应釜酸值
|  | 1 | 1500 | 7 | 0.009
17 | 成品溶剂有无异味 （随机抽取两桶检测） | 桶号 |  | 桶号
|  | 有无异味 |  | 有无异味
18 | 消防设施 | 灭火器台数 | 压力低台数 | 有 | 其他消防器材
12
第 92 周 |  | 日期 | 2019-12-16 | 责任人 | 张月飞
编号 | 项目 | 点检内容 |  |  |  | 备注
1 | 氧检仪校对情况 | 空气校对数值 | 过滤网更换 | 一级氧含量 | 过滤装置 | 导热油、制氮机同一期共用
|  | 20.6 | 是 | 20 | 正常
2 | VOC检测仪干燥剂情况 | 是否结块 | 更换数量 | 备用数量
|  | 否 | 2 | 28
3 | 11号吸附风机 | 频率 | 功率 | 车间开机数量 | 开吸附器数量
|  | 48 | 18.6 | 3 | 2
4 | 10号吸附风机 | 频率 | 功率
5 | 9号吸附风机 | 频率 | 功率
6 | 8号吸附风机 | 频率 | 功率
|  | 52 | 20.6
7 | 7号吸附风机 | 频率 | 功率
8 | 解吸风机一级解吸 | 频率 | 功率 | 用时
|  | 58.5 | 29 | 480
9 | 解吸风机一级降温 | 频率 | 功率 | 用时
|  | 48.5 | 17.8
10 | 解吸风机二级解吸 | 频率 | 功率 | 用时
|  | 40 | 14.8 | 150
11 | 一级解吸参数 | 热风最高温度 | 导热油温度 | 解吸停止温度 | 冷凝最高温度
|  | 185 | 196 | 150 | 42
12 | 二级解吸参数 | 热风最高温度 | 导热油温度 | 解吸停止温度 | 冷凝最高温度
|  | 170 | 196 | 125 | 44
13 | 导热油 | 膨胀槽液位 | 管道压力
14 | 制氮机 | 压缩空气压力 | 制氮机流量 | 制氮机氧含量 | 氮气罐压力
15 | 冷却塔运行 | 水质 | 填料 | 水槽过滤网 | 风扇
|  | 良好 | 良好 | 良好 | 良好
16 | 原液酸值 |  | 加溶剂量 | 加碱液量 | 反应釜酸值
|  | 1 | 1500 | 762 | 0.007
17 | 成品溶剂有无异味 （随机抽取两桶检测） | 桶号 |  | 桶号
|  | 有无异味 |  | 有无异味
18 | 消防设施 | 灭火器台数 | 压力低台数 | 有 | 其他消防器材
12
第 93 周 |  | 日期 | 2019-12-23 | 责任人 | 崔志军
编号 | 项目 | 点检内容 |  |  |  | 备注
1 | 氧检仪校对情况 | 空气校对数值 | 过滤网更换 | 一级氧含量 | 过滤装置 | 导热油、制氮机同一期共用
|  | 20.6 | 是 | 20 | 正常
2 | VOC检测仪干燥剂情况 | 是否结块 | 更换数量 | 备用数量
|  | 否 | 2 | 28
3 | 11号吸附风机 | 频率 | 功率 | 车间开机数量 | 开吸附器数量
|  | 48 | 18.6 | 3 | 2
4 | 10号吸附风机 | 频率 | 功率
5 | 9号吸附风机 | 频率 | 功率
6 | 8号吸附风机 | 频率 | 功率
|  | 52 | 20.6
7 | 7号吸附风机 | 频率 | 功率
8 | 解吸风机一级解吸 | 频率 | 功率 | 用时
|  | 58.5 | 29 | 480
9 | 解吸风机一级降温 | 频率 | 功率 | 用时
|  | 48.5 | 17.8
10 | 解吸风机二级解吸 | 频率 | 功率 | 用时
|  | 40 | 14.8 | 150
11 | 一级解吸参数 | 热风最高温度 | 导热油温度 | 解吸停止温度 | 冷凝最高温度
|  | 185 | 196 | 150 | 42
12 | 二级解吸参数 | 热风最高温度 | 导热油温度 | 解吸停止温度 | 冷凝最高温度
|  | 170 | 196 | 125 | 44
13 | 导热油 | 膨胀槽液位 | 管道压力
14 | 制氮机 | 压缩空气压力 | 制氮机流量 | 制氮机氧含量 | 氮气罐压力
15 | 冷却塔运行 | 水质 | 填料 | 水槽过滤网 | 风扇
|  | 良好 | 良好 | 良好 | 良好
16 | 原液酸值 |  | 加溶剂量 | 加碱液量 | 反应釜酸值
|  | 1 | 1500 | 7 | 0.01
17 | 成品溶剂有无异味 （随机抽取两桶检测） | 桶号 |  | 桶号
|  | 有无异味 |  | 有无异味
18 | 消防设施 | 灭火器台数 | 压力低台数 | 有 | 其他消防器材
12
第 94 周 |  | 日期 | 2019-12-29 | 责任人 | 崔志军
编号 | 项目 | 点检内容 |  |  |  | 备注
1 | 氧检仪校对情况 | 空气校对数值 | 过滤网更换 | 一级氧含量 | 过滤装置 | 导热油、制氮机同一期共用
|  | 20.6 | 是 | 20 | 正常
2 | VOC检测仪干燥剂情况 | 是否结块 | 更换数量 | 备用数量
|  | 否 | 2 | 28
3 | 11号吸附风机 | 频率 | 功率 | 车间开机数量 | 开吸附器数量
|  | 48 | 18.6 | 3 | 2
4 | 10号吸附风机 | 频率 | 功率
5 | 9号吸附风机 | 频率 | 功率
6 | 8号吸附风机 | 频率 | 功率
|  | 52 | 20.6
7 | 7号吸附风机 | 频率 | 功率
8 | 解吸风机一级解吸 | 频率 | 功率 | 用时
|  | 58.5 | 29 | 480
9 | 解吸风机一级降温 | 频率 | 功率 | 用时
|  | 48.5 | 17.8
10 | 解吸风机二级解吸 | 频率 | 功率 | 用时
|  | 40 | 14.8 | 150
11 | 一级解吸参数 | 热风最高温度 | 导热油温度 | 解吸停止温度 | 冷凝最高温度
|  | 186 | 198 | 150 | 38
12 | 二级解吸参数 | 热风最高温度 | 导热油温度 | 解吸停止温度 | 冷凝最高温度
|  | 172 | 196 | 125 | 41
13 | 导热油 | 膨胀槽液位 | 管道压力
14 | 制氮机 | 压缩空气压力 | 制氮机流量 | 制氮机氧含量 | 氮气罐压力
15 | 冷却塔运行 | 水质 | 填料 | 水槽过滤网 | 风扇
|  | 良好 | 良好 | 良好 | 良好
16 | 原液酸值 |  | 加溶剂量 | 加碱液量 | 反应釜酸值
|  | 1 | 1500 | 7 | 0.01
17 | 成品溶剂有无异味 （随机抽取两桶检测） | 桶号 |  | 桶号
|  | 有无异味 |  | 有无异味
18 | 消防设施 | 灭火器台数 | 压力低台数 | 有 | 其他消防器材
12
第 95 周 |  | 日期 | 2020-01-05 | 责任人 | 张月飞
编号 | 项目 | 点检内容 |  |  |  | 备注
1 | 氧检仪校对情况 | 空气校对数值 | 过滤网更换 | 一级氧含量 | 过滤装置 | 导热油、制氮机同一期共用
|  | 20.6 | 是 | 20 | 正常
2 | VOC检测仪干燥剂情况 | 是否结块 | 更换数量 | 备用数量
|  | 否 | 2 | 28
3 | 11号吸附风机 | 频率 | 功率 | 车间开机数量 | 开吸附器数量
|  | 48 | 18.6 | 3 | 2
4 | 10号吸附风机 | 频率 | 功率
5 | 9号吸附风机 | 频率 | 功率
6 | 8号吸附风机 | 频率 | 功率
|  | 52 | 20.6
7 | 7号吸附风机 | 频率 | 功率
8 | 解吸风机一级解吸 | 频率 | 功率 | 用时
|  | 58.5 | 29 | 480
9 | 解吸风机一级降温 | 频率 | 功率 | 用时
|  | 48.5 | 17.8
10 | 解吸风机二级解吸 | 频率 | 功率 | 用时
|  | 40 | 14.8 | 150
11 | 一级解吸参数 | 热风最高温度 | 导热油温度 | 解吸停止温度 | 冷凝最高温度
|  | 186 | 198 | 150 | 38
12 | 二级解吸参数 | 热风最高温度 | 导热油温度 | 解吸停止温度 | 冷凝最高温度
|  | 172 | 196 | 125 | 41
13 | 导热油 | 膨胀槽液位 | 管道压力
14 | 制氮机 | 压缩空气压力 | 制氮机流量 | 制氮机氧含量 | 氮气罐压力
15 | 冷却塔运行 | 水质 | 填料 | 水槽过滤网 | 风扇
|  | 良好 | 良好 | 良好 | 良好
16 | 原液酸值 |  | 加溶剂量 | 加碱液量 | 反应釜酸值
|  | 1 | 1500 | 7 | 0.01
17 | 成品溶剂有无异味 （随机抽取两桶检测） | 桶号 |  | 桶号
|  | 有无异味 |  | 有无异味
18 | 消防设施 | 灭火器台数 | 压力低台数 | 有 | 其他消防器材
12
第 96 周 |  | 日期 | 2020-01-12 | 责任人 | 张月飞
编号 | 项目 | 点检内容 |  |  |  | 备注
1 | 氧检仪校对情况 | 空气校对数值 | 过滤网更换 | 一级氧含量 | 过滤装置 | 导热油、制氮机同一期共用
|  | 20.6 | 是 | 20 | 正常
2 | VOC检测仪干燥剂情况 | 是否结块 | 更换数量 | 备用数量
|  | 否 | 2 | 28
3 | 11号吸附风机 | 频率 | 功率 | 车间开机数量 | 开吸附器数量
|  | 48 | 18.6 | 3 | 2
4 | 10号吸附风机 | 频率 | 功率
5 | 9号吸附风机 | 频率 | 功率
6 | 8号吸附风机 | 频率 | 功率
|  | 52 | 20.6
7 | 7号吸附风机 | 频率 | 功率
8 | 解吸风机一级解吸 | 频率 | 功率 | 用时
|  | 58.5 | 29 | 480
9 | 解吸风机一级降温 | 频率 | 功率 | 用时
|  | 48.5 | 17.8
10 | 解吸风机二级解吸 | 频率 | 功率 | 用时
|  | 40 | 14.8 | 150
11 | 一级解吸参数 | 热风最高温度 | 导热油温度 | 解吸停止温度 | 冷凝最高温度
|  | 185 | 198 | 150 | 39
12 | 二级解吸参数 | 热风最高温度 | 导热油温度 | 解吸停止温度 | 冷凝最高温度
|  | 172 | 195 | 125 | 42
13 | 导热油 | 膨胀槽液位 | 管道压力
14 | 制氮机 | 压缩空气压力 | 制氮机流量 | 制氮机氧含量 | 氮气罐压力
15 | 冷却塔运行 | 水质 | 填料 | 水槽过滤网 | 风扇
|  | 良好 | 良好 | 良好 | 良好
16 | 原液酸值 |  | 加溶剂量 | 加碱液量 | 反应釜酸值
|  | 1 | 1500 | 7 | 0.01
17 | 成品溶剂有无异味 （随机抽取两桶检测） | 桶号 |  | 桶号
|  | 有无异味 |  | 有无异味
18 | 消防设施 | 灭火器台数 | 压力低台数 | 有 | 其他消防器材
12
第 97 周 |  | 日期 | 2020-01-19 | 责任人 | 张月飞
编号 | 项目 | 点检内容 |  |  |  | 备注
1 | 氧检仪校对情况 | 空气校对数值 | 过滤网更换 | 一级氧含量 | 过滤装置 | 导热油、制氮机同一期共用
|  | 20.6 | 是 | 20 | 正常
2 | VOC检测仪干燥剂情况 | 是否结块 | 更换数量 | 备用数量
|  | 否 | 2 | 28
3 | 11号吸附风机 | 频率 | 功率 | 车间开机数量 | 开吸附器数量
|  | 48 | 18.6 | 3 | 2
4 | 10号吸附风机 | 频率 | 功率
5 | 9号吸附风机 | 频率 | 功率
6 | 8号吸附风机 | 频率 | 功率
|  | 52 | 20.6
7 | 7号吸附风机 | 频率 | 功率
8 | 解吸风机一级解吸 | 频率 | 功率 | 用时
|  | 58.5 | 29 | 480
9 | 解吸风机一级降温 | 频率 | 功率 | 用时
|  | 48.5 | 17.8
10 | 解吸风机二级解吸 | 频率 | 功率 | 用时
|  | 40 | 14.8 | 150
11 | 一级解吸参数 | 热风最高温度 | 导热油温度 | 解吸停止温度 | 冷凝最高温度
|  | 185 | 198 | 145 | 39
12 | 二级解吸参数 | 热风最高温度 | 导热油温度 | 解吸停止温度 | 冷凝最高温度
|  | 172 | 195 | 125 | 42
13 | 导热油 | 膨胀槽液位 | 管道压力
14 | 制氮机 | 压缩空气压力 | 制氮机流量 | 制氮机氧含量 | 氮气罐压力
15 | 冷却塔运行 | 水质 | 填料 | 水槽过滤网 | 风扇
|  | 良好 | 良好 | 良好 | 良好
16 | 原液酸值 |  | 加溶剂量 | 加碱液量 | 反应釜酸值
|  | 1 | 1500 | 7 | 0.01
17 | 成品溶剂有无异味 （随机抽取两桶检测） | 桶号 |  | 桶号
|  | 有无异味 |  | 有无异味
18 | 消防设施 | 灭火器台数 | 压力低台数 | 有 | 其他消防器材
12
第 98 周 |  | 日期 | 2020-02-17 | 责任人 | 张月飞
编号 | 项目 | 点检内容 |  |  |  | 备注
1 | 氧检仪校对情况 | 空气校对数值 | 过滤网更换 | 一级氧含量 | 过滤装置 | 导热油、制氮机同一期共用
|  | 20.6 | 是 | 20 | 正常
2 | VOC检测仪干燥剂情况 | 是否结块 | 更换数量 | 备用数量
|  | 否 | 2 | 28
3 | 11号吸附风机 | 频率 | 功率 | 车间开机数量 | 开吸附器数量
|  | 48 | 18.6 | 3 | 2
4 | 10号吸附风机 | 频率 | 功率
5 | 9号吸附风机 | 频率 | 功率
6 | 8号吸附风机 | 频率 | 功率
|  | 52 | 20.6
7 | 7号吸附风机 | 频率 | 功率
8 | 解吸风机一级解吸 | 频率 | 功率 | 用时
|  | 58.5 | 29 | 480
9 | 解吸风机一级降温 | 频率 | 功率 | 用时
|  | 48.5 | 17.8
10 | 解吸风机二级解吸 | 频率 | 功率 | 用时
|  | 40 | 14.8 | 150
11 | 一级解吸参数 | 热风最高温度 | 导热油温度 | 解吸停止温度 | 冷凝最高温度
|  | 185 | 198 | 145 | 40
12 | 二级解吸参数 | 热风最高温度 | 导热油温度 | 解吸停止温度 | 冷凝最高温度
|  | 172 | 195 | 125 | 42
13 | 导热油 | 膨胀槽液位 | 管道压力
14 | 制氮机 | 压缩空气压力 | 制氮机流量 | 制氮机氧含量 | 氮气罐压力
15 | 冷却塔运行 | 水质 | 填料 | 水槽过滤网 | 风扇
|  | 良好 | 良好 | 良好 | 良好
16 | 原液酸值 |  | 加溶剂量 | 加碱液量 | 反应釜酸值
|  | 1 | 1500 | 7 | 0.01
17 | 成品溶剂有无异味 （随机抽取两桶检测） | 桶号 |  | 桶号
|  | 有无异味 |  | 有无异味
18 | 消防设施 | 灭火器台数 | 压力低台数 | 有 | 其他消防器材
12
第 99 周 |  | 日期 | 2020-02-24 | 责任人 | 张月飞
编号 | 项目 | 点检内容 |  |  |  | 备注
1 | 氧检仪校对情况 | 空气校对数值 | 过滤网更换 | 一级氧含量 | 过滤装置 | 导热油、制氮机同一期共用
|  | 20.6 | 是 | 20 | 正常
2 | VOC检测仪干燥剂情况 | 是否结块 | 更换数量 | 备用数量
|  | 否 | 2 | 28
3 | 11号吸附风机 | 频率 | 功率 | 车间开机数量 | 开吸附器数量
|  | 48 | 18.6 | 3 | 2
4 | 10号吸附风机 | 频率 | 功率
5 | 9号吸附风机 | 频率 | 功率
6 | 8号吸附风机 | 频率 | 功率
|  | 52 | 20.6
7 | 7号吸附风机 | 频率 | 功率
8 | 解吸风机一级解吸 | 频率 | 功率 | 用时
|  | 58.5 | 29 | 480
9 | 解吸风机一级降温 | 频率 | 功率 | 用时
|  | 48.5 | 17.8
10 | 解吸风机二级解吸 | 频率 | 功率 | 用时
|  | 40 | 14.8 | 150
11 | 一级解吸参数 | 热风最高温度 | 导热油温度 | 解吸停止温度 | 冷凝最高温度
|  | 185 | 199 | 145 | 41
12 | 二级解吸参数 | 热风最高温度 | 导热油温度 | 解吸停止温度 | 冷凝最高温度
|  | 172 | 196 | 125 | 40
13 | 导热油 | 膨胀槽液位 | 管道压力
14 | 制氮机 | 压缩空气压力 | 制氮机流量 | 制氮机氧含量 | 氮气罐压力
15 | 冷却塔运行 | 水质 | 填料 | 水槽过滤网 | 风扇
|  | 良好 | 良好 | 良好 | 良好
16 | 原液酸值 |  | 加溶剂量 | 加碱液量 | 反应釜酸值
|  | 1 | 1500 | 7 | 0.01
17 | 成品溶剂有无异味 （随机抽取两桶检测） | 桶号 |  | 桶号
|  | 有无异味 |  | 有无异味
18 | 消防设施 | 灭火器台数 | 压力低台数 | 有 | 其他消防器材
12
第 100 周 |  | 日期 | 2020-03-02 | 责任人 | 张月飞
编号 | 项目 | 点检内容 |  |  |  | 备注
1 | 氧检仪校对情况 | 空气校对数值 | 过滤网更换 | 一级氧含量 | 过滤装置 | 导热油、制氮机同一期共用
|  | 20.6 | 是 | 20 | 正常
2 | VOC检测仪干燥剂情况 | 是否结块 | 更换数量 | 备用数量
|  | 否 | 2 | 28
3 | 11号吸附风机 | 频率 | 功率 | 车间开机数量 | 开吸附器数量
|  | 48 | 18.6 | 3 | 2
4 | 10号吸附风机 | 频率 | 功率
5 | 9号吸附风机 | 频率 | 功率
6 | 8号吸附风机 | 频率 | 功率
|  | 52 | 20.6
7 | 7号吸附风机 | 频率 | 功率
8 | 解吸风机一级解吸 | 频率 | 功率 | 用时
|  | 58.5 | 29 | 480
9 | 解吸风机一级降温 | 频率 | 功率 | 用时
|  | 48.5 | 17.8
10 | 解吸风机二级解吸 | 频率 | 功率 | 用时
|  | 40 | 14.8 | 150
11 | 一级解吸参数 | 热风最高温度 | 导热油温度 | 解吸停止温度 | 冷凝最高温度
|  | 185 | 199 | 145 | 41
12 | 二级解吸参数 | 热风最高温度 | 导热油温度 | 解吸停止温度 | 冷凝最高温度
|  | 172 | 196 | 125 | 40
13 | 导热油 | 膨胀槽液位 | 管道压力
14 | 制氮机 | 压缩空气压力 | 制氮机流量 | 制氮机氧含量 | 氮气罐压力
15 | 冷却塔运行 | 水质 | 填料 | 水槽过滤网 | 风扇
|  | 良好 | 良好 | 良好 | 良好
16 | 原液酸值 |  | 加溶剂量 | 加碱液量 | 反应釜酸值
|  | 1 | 1500 | 7 | 0.01
17 | 成品溶剂有无异味 （随机抽取两桶检测） | 桶号 |  | 桶号
|  | 有无异味 |  | 有无异味
18 | 消防设施 | 灭火器台数 | 压力低台数 | 有 | 其他消防器材
12
第 101 周 |  | 日期 | 2020-03-09 | 责任人 | 张月飞
编号 | 项目 | 点检内容 |  |  |  | 备注
1 | 氧检仪校对情况 | 空气校对数值 | 过滤网更换 | 一级氧含量 | 过滤装置 | 导热油、制氮机同一期共用
|  | 20.6 | 是 | 20 | 正常
2 | VOC检测仪干燥剂情况 | 是否结块 | 更换数量 | 备用数量
|  | 否 | 2 | 28
3 | 11号吸附风机 | 频率 | 功率 | 车间开机数量 | 开吸附器数量
|  | 48 | 18.6 | 3 | 2
4 | 10号吸附风机 | 频率 | 功率
5 | 9号吸附风机 | 频率 | 功率
6 | 8号吸附风机 | 频率 | 功率
|  | 52 | 20.6
7 | 7号吸附风机 | 频率 | 功率
8 | 解吸风机一级解吸 | 频率 | 功率 | 用时
|  | 58.5 | 29 | 480
9 | 解吸风机一级降温 | 频率 | 功率 | 用时
|  | 48.5 | 17.8
10 | 解吸风机二级解吸 | 频率 | 功率 | 用时
|  | 40 | 14.8 | 150
11 | 一级解吸参数 | 热风最高温度 | 导热油温度 | 解吸停止温度 | 冷凝最高温度
|  | 185 | 199 | 145 | 41
12 | 二级解吸参数 | 热风最高温度 | 导热油温度 | 解吸停止温度 | 冷凝最高温度
|  | 172 | 196 | 125 | 40
13 | 导热油 | 膨胀槽液位 | 管道压力
14 | 制氮机 | 压缩空气压力 | 制氮机流量 | 制氮机氧含量 | 氮气罐压力
15 | 冷却塔运行 | 水质 | 填料 | 水槽过滤网 | 风扇
|  | 良好 | 良好 | 良好 | 良好
16 | 原液酸值 |  | 加溶剂量 | 加碱液量 | 反应釜酸值
|  | 1 | 1500 | 7 | 0.01
17 | 成品溶剂有无异味 （随机抽取两桶检测） | 桶号 |  | 桶号
|  | 有无异味 |  | 有无异味
18 | 消防设施 | 灭火器台数 | 压力低台数 | 有 | 其他消防器材
12
第 102 周 |  | 日期 | 2020-03-16 | 责任人 | 张月飞
编号 | 项目 | 点检内容 |  |  |  | 备注
1 | 氧检仪校对情况 | 空气校对数值 | 过滤网更换 | 一级氧含量 | 过滤装置 | 导热油、制氮机同一期共用
|  | 20.6 | 是 | 20 | 正常
2 | VOC检测仪干燥剂情况 | 是否结块 | 更换数量 | 备用数量
|  | 否 | 2 | 28
3 | 11号吸附风机 | 频率 | 功率 | 车间开机数量 | 开吸附器数量
|  | 48 | 18.6 | 3 | 2
4 | 10号吸附风机 | 频率 | 功率
5 | 9号吸附风机 | 频率 | 功率
6 | 8号吸附风机 | 频率 | 功率
|  | 52 | 20.6
7 | 7号吸附风机 | 频率 | 功率
8 | 解吸风机一级解吸 | 频率 | 功率 | 用时
|  | 58.5 | 29 | 480
9 | 解吸风机一级降温 | 频率 | 功率 | 用时
|  | 48.5 | 17.8
10 | 解吸风机二级解吸 | 频率 | 功率 | 用时
|  | 40 | 14.8 | 150
11 | 一级解吸参数 | 热风最高温度 | 导热油温度 | 解吸停止温度 | 冷凝最高温度
|  | 185 | 199 | 145 | 41
12 | 二级解吸参数 | 热风最高温度 | 导热油温度 | 解吸停止温度 | 冷凝最高温度
|  | 172 | 196 | 125 | 40
13 | 导热油 | 膨胀槽液位 | 管道压力
14 | 制氮机 | 压缩空气压力 | 制氮机流量 | 制氮机氧含量 | 氮气罐压力
15 | 冷却塔运行 | 水质 | 填料 | 水槽过滤网 | 风扇
|  | 良好 | 良好 | 良好 | 良好
16 | 原液酸值 |  | 加溶剂量 | 加碱液量 | 反应釜酸值
|  | 1 | 1500 | 7 | 0.01
17 | 成品溶剂有无异味 （随机抽取两桶检测） | 桶号 |  | 桶号
|  | 有无异味 |  | 有无异味
18 | 消防设施 | 灭火器台数 | 压力低台数 | 有 | 其他消防器材
12
第 103 周 |  | 日期 | 2020-03-23 | 责任人 | 张恒威
编号 | 项目 | 点检内容 |  |  |  | 备注
1 | 氧检仪校对情况 | 空气校对数值 | 过滤网更换 | 一级氧含量 | 过滤装置 | 导热油、制氮机同一期共用
|  | 20.6 | 是 | 20 | 正常
2 | VOC检测仪干燥剂情况 | 是否结块 | 更换数量 | 备用数量
|  | 否 | 2 | 28
3 | 11号吸附风机 | 频率 | 功率 | 车间开机数量 | 开吸附器数量
|  | 48 | 18.6 | 3 | 2
4 | 10号吸附风机 | 频率 | 功率
5 | 9号吸附风机 | 频率 | 功率
6 | 8号吸附风机 | 频率 | 功率
|  | 52 | 20.6
7 | 7号吸附风机 | 频率 | 功率
8 | 解吸风机一级解吸 | 频率 | 功率 | 用时
|  | 58.5 | 29 | 480
9 | 解吸风机一级降温 | 频率 | 功率 | 用时
|  | 48.5 | 17.8
10 | 解吸风机二级解吸 | 频率 | 功率 | 用时
|  | 40 | 14.8 | 150
11 | 一级解吸参数 | 热风最高温度 | 导热油温度 | 解吸停止温度 | 冷凝最高温度
|  | 185 | 199 | 145 | 41
12 | 二级解吸参数 | 热风最高温度 | 导热油温度 | 解吸停止温度 | 冷凝最高温度
|  | 172 | 196 | 125 | 40
13 | 导热油 | 膨胀槽液位 | 管道压力
14 | 制氮机 | 压缩空气压力 | 制氮机流量 | 制氮机氧含量 | 氮气罐压力
15 | 冷却塔运行 | 水质 | 填料 | 水槽过滤网 | 风扇
|  | 良好 | 良好 | 良好 | 良好
16 | 原液酸值 |  | 加溶剂量 | 加碱液量 | 反应釜酸值
|  | 1 | 1500 | 7 | 0.01
17 | 成品溶剂有无异味 （随机抽取两桶检测） | 桶号 |  | 桶号
|  | 有无异味 |  | 有无异味
18 | 消防设施 | 灭火器台数 | 压力低台数 | 有 | 其他消防器材
12
第 104 周 |  | 日期 | 2020-04-06 | 责任人 | 张恒威
编号 | 项目 | 点检内容 |  |  |  | 备注
1 | 氧检仪校对情况 | 空气校对数值 | 过滤网更换 | 一级氧含量 | 过滤装置 | 导热油、制氮机同一期共用
|  | 20.6 | 是 | 15 | 正常
2 | VOC检测仪干燥剂情况 | 是否结块 | 更换数量 | 备用数量
|  | 否 | 2 | 28
3 | 11号吸附风机 | 频率 | 功率 | 车间开机数量 | 开吸附器数量
|  | 48 | 18.6 | 3 | 2
4 | 10号吸附风机 | 频率 | 功率
5 | 9号吸附风机 | 频率 | 功率
6 | 8号吸附风机 | 频率 | 功率
|  | 52 | 20.6
7 | 7号吸附风机 | 频率 | 功率
8 | 解吸风机一级解吸 | 频率 | 功率 | 用时
|  | 58.5 | 29 | 480
9 | 解吸风机一级降温 | 频率 | 功率 | 用时
|  | 48.5 | 17.8
10 | 解吸风机二级解吸 | 频率 | 功率 | 用时
|  | 40 | 14.8 | 150
11 | 一级解吸参数 | 热风最高温度 | 导热油温度 | 解吸停止温度 | 冷凝最高温度
|  | 185 | 199 | 145 | 41
12 | 二级解吸参数 | 热风最高温度 | 导热油温度 | 解吸停止温度 | 冷凝最高温度
|  | 172 | 196 | 125 | 40
13 | 导热油 | 膨胀槽液位 | 管道压力
14 | 制氮机 | 压缩空气压力 | 制氮机流量 | 制氮机氧含量 | 氮气罐压力
15 | 冷却塔运行 | 水质 | 填料 | 水槽过滤网 | 风扇
|  | 良好 | 良好 | 良好 | 良好
16 | 原液酸值 |  | 加溶剂量 | 加碱液量 | 反应釜酸值
|  | 1 | 1500 | 7 | 0.01
17 | 成品溶剂有无异味 （随机抽取两桶检测） | 桶号 |  | 桶号
|  | 有无异味 |  | 有无异味
18 | 消防设施 | 灭火器台数 | 压力低台数 | 有 | 其他消防器材
12
第 105 周 |  | 日期 | 2020-04-13 | 责任人 | 崔志军
编号 | 项目 | 点检内容 |  |  |  | 备注
1 | 氧检仪校对情况 | 空气校对数值 | 过滤网更换 | 一级氧含量 | 过滤装置 | 导热油、制氮机同一期共用
|  | 20.6 | 是 | 15 | 正常
2 | VOC检测仪干燥剂情况 | 是否结块 | 更换数量 | 备用数量
|  | 否 | 2 | 28
3 | 11号吸附风机 | 频率 | 功率 | 车间开机数量 | 开吸附器数量
|  | 48 | 18.6 | 3 | 2
4 | 10号吸附风机 | 频率 | 功率
5 | 9号吸附风机 | 频率 | 功率
6 | 8号吸附风机 | 频率 | 功率
|  | 52 | 20.6
7 | 7号吸附风机 | 频率 | 功率
8 | 解吸风机一级解吸 | 频率 | 功率 | 用时
|  | 58.5 | 29 | 480
9 | 解吸风机一级降温 | 频率 | 功率 | 用时
|  | 48.5 | 17.8
10 | 解吸风机二级解吸 | 频率 | 功率 | 用时
|  | 40 | 14.8 | 150
11 | 一级解吸参数 | 热风最高温度 | 导热油温度 | 解吸停止温度 | 冷凝最高温度
|  | 185 | 199 | 145 | 41
12 | 二级解吸参数 | 热风最高温度 | 导热油温度 | 解吸停止温度 | 冷凝最高温度
|  | 172 | 196 | 125 | 40
13 | 导热油 | 膨胀槽液位 | 管道压力
14 | 制氮机 | 压缩空气压力 | 制氮机流量 | 制氮机氧含量 | 氮气罐压力
15 | 冷却塔运行 | 水质 | 填料 | 水槽过滤网 | 风扇
|  | 良好 | 良好 | 良好 | 良好
16 | 原液酸值 |  | 加溶剂量 | 加碱液量 | 反应釜酸值
|  | 1 | 1500 | 7 | 0.01
17 | 成品溶剂有无异味 （随机抽取两桶检测） | 桶号 |  | 桶号
|  | 有无异味 |  | 有无异味
18 | 消防设施 | 灭火器台数 | 压力低台数 | 有 | 其他消防器材
12
第 106 周 |  | 日期 | 2020-04-20 | 责任人 | 崔志军
编号 | 项目 | 点检内容 |  |  |  | 备注
1 | 氧检仪校对情况 | 空气校对数值 | 过滤网更换 | 一级氧含量 | 过滤装置 | 导热油、制氮机同一期共用
|  | 20.6 | 是 | 15 | 正常
2 | VOC检测仪干燥剂情况 | 是否结块 | 更换数量 | 备用数量
|  | 否 | 2 | 28
3 | 11号吸附风机 | 频率 | 功率 | 车间开机数量 | 开吸附器数量
|  | 48 | 18.6 | 3 | 2
4 | 10号吸附风机 | 频率 | 功率
5 | 9号吸附风机 | 频率 | 功率
6 | 8号吸附风机 | 频率 | 功率
|  | 52 | 20.6
7 | 7号吸附风机 | 频率 | 功率
8 | 解吸风机一级解吸 | 频率 | 功率 | 用时
|  | 58.5 | 29 | 480
9 | 解吸风机一级降温 | 频率 | 功率 | 用时
|  | 48.5 | 17.8
10 | 解吸风机二级解吸 | 频率 | 功率 | 用时
|  | 40 | 14.8 | 150
11 | 一级解吸参数 | 热风最高温度 | 导热油温度 | 解吸停止温度 | 冷凝最高温度
|  | 185 | 199 | 145 | 41
12 | 二级解吸参数 | 热风最高温度 | 导热油温度 | 解吸停止温度 | 冷凝最高温度
|  | 172 | 196 | 125 | 40
13 | 导热油 | 膨胀槽液位 | 管道压力
14 | 制氮机 | 压缩空气压力 | 制氮机流量 | 制氮机氧含量 | 氮气罐压力
15 | 冷却塔运行 | 水质 | 填料 | 水槽过滤网 | 风扇
|  | 良好 | 良好 | 良好 | 良好
16 | 原液酸值 |  | 加溶剂量 | 加碱液量 | 反应釜酸值
|  | 1 | 1500 | 7 | 0.01
17 | 成品溶剂有无异味 （随机抽取两桶检测） | 桶号 |  | 桶号
|  | 有无异味 |  | 有无异味
18 | 消防设施 | 灭火器台数 | 压力低台数 | 有 | 其他消防器材
12
第 107 周 |  | 日期 | 2020-04-27 | 责任人 | 崔志军
编号 | 项目 | 点检内容 |  |  |  | 备注
1 | 氧检仪校对情况 | 空气校对数值 | 过滤网更换 | 一级氧含量 | 过滤装置 | 导热油、制氮机同一期共用
|  | 20.6 | 是 | 15 | 正常
2 | VOC检测仪干燥剂情况 | 是否结块 | 更换数量 | 备用数量
|  | 否 | 2 | 28
3 | 11号吸附风机 | 频率 | 功率 | 车间开机数量 | 开吸附器数量
|  | 48 | 18.6 | 3 | 2
4 | 10号吸附风机 | 频率 | 功率
5 | 9号吸附风机 | 频率 | 功率
6 | 8号吸附风机 | 频率 | 功率
|  | 52 | 20.6
7 | 7号吸附风机 | 频率 | 功率
8 | 解吸风机一级解吸 | 频率 | 功率 | 用时
|  | 58.5 | 29 | 480
9 | 解吸风机一级降温 | 频率 | 功率 | 用时
|  | 48.5 | 17.8
10 | 解吸风机二级解吸 | 频率 | 功率 | 用时
|  | 40 | 14.8 | 150
11 | 一级解吸参数 | 热风最高温度 | 导热油温度 | 解吸停止温度 | 冷凝最高温度
|  | 185 | 199 | 145 | 40
12 | 二级解吸参数 | 热风最高温度 | 导热油温度 | 解吸停止温度 | 冷凝最高温度
|  | 172 | 196 | 125 | 40
13 | 导热油 | 膨胀槽液位 | 管道压力
14 | 制氮机 | 压缩空气压力 | 制氮机流量 | 制氮机氧含量 | 氮气罐压力
15 | 冷却塔运行 | 水质 | 填料 | 水槽过滤网 | 风扇
|  | 良好 | 良好 | 良好 | 良好
16 | 原液酸值 |  | 加溶剂量 | 加碱液量 | 反应釜酸值
|  | 1 | 1500 | 7 | 0.01
17 | 成品溶剂有无异味 （随机抽取两桶检测） | 桶号 |  | 桶号
|  | 有无异味 |  | 有无异味
18 | 消防设施 | 灭火器台数 | 压力低台数 | 有 | 其他消防器材
12
第 108 周 |  | 日期 | 2020-05-04 | 责任人 | 崔志军
编号 | 项目 | 点检内容 |  |  |  | 备注
1 | 氧检仪校对情况 | 空气校对数值 | 过滤网更换 | 一级氧含量 | 过滤装置 | 导热油、制氮机同一期共用
|  | 20.6 | 是 | 15 | 正常
2 | VOC检测仪干燥剂情况 | 是否结块 | 更换数量 | 备用数量
|  | 否 | 2 | 28
3 | 11号吸附风机 | 频率 | 功率 | 车间开机数量 | 开吸附器数量
|  | 48 | 18.6 | 3 | 2
4 | 10号吸附风机 | 频率 | 功率
5 | 9号吸附风机 | 频率 | 功率
6 | 8号吸附风机 | 频率 | 功率
|  | 52 | 20.6
7 | 7号吸附风机 | 频率 | 功率
8 | 解吸风机一级解吸 | 频率 | 功率 | 用时
|  | 58.5 | 29 | 480
9 | 解吸风机一级降温 | 频率 | 功率 | 用时
|  | 48.5 | 17.8
10 | 解吸风机二级解吸 | 频率 | 功率 | 用时
|  | 40 | 14.8 | 150
11 | 一级解吸参数 | 热风最高温度 | 导热油温度 | 解吸停止温度 | 冷凝最高温度
|  | 185 | 199 | 145 | 40
12 | 二级解吸参数 | 热风最高温度 | 导热油温度 | 解吸停止温度 | 冷凝最高温度
|  | 172 | 196 | 125 | 40
13 | 导热油 | 膨胀槽液位 | 管道压力
14 | 制氮机 | 压缩空气压力 | 制氮机流量 | 制氮机氧含量 | 氮气罐压力
15 | 冷却塔运行 | 水质 | 填料 | 水槽过滤网 | 风扇
|  | 良好 | 良好 | 良好 | 良好
16 | 原液酸值 |  | 加溶剂量 | 加碱液量 | 反应釜酸值
|  | 1 | 1500 | 7 | 0.01
17 | 成品溶剂有无异味 （随机抽取两桶检测） | 桶号 |  | 桶号
|  | 有无异味 |  | 有无异味
18 | 消防设施 | 灭火器台数 | 压力低台数 | 有 | 其他消防器材
12
第 109 周 |  | 日期 | 2020-06-01 | 责任人 | 崔志军
编号 | 项目 | 点检内容 |  |  |  | 备注
1 | 氧检仪校对情况 | 空气校对数值 | 过滤网更换 | 一级氧含量 | 过滤装置 | 导热油、制氮机同一期共用
|  | 20.6 | 是 | 1 | 正常
2 | VOC检测仪干燥剂情况 | 是否结块 | 更换数量 | 备用数量
|  | 是 | 2 | 21
3 | 11号吸附风机 | 频率 | 功率 | 车间开机数量 | 开吸附器数量
|  | 48 | 18.6 | 3 | 3
4 | 10号吸附风机 | 频率 | 功率
5 | 9号吸附风机 | 频率 | 功率
6 | 8号吸附风机 | 频率 | 功率
|  | 52 | 20.6
7 | 7号吸附风机 | 频率 | 功率
8 | 解吸风机一级解吸 | 频率 | 功率 | 用时
|  | 58.5 | 29 | 549
9 | 解吸风机一级降温 | 频率 | 功率 | 用时
|  | 48.5 | 17.8 | 99
10 | 解吸风机二级解吸 | 频率 | 功率 | 用时
|  | 40 | 14.8 | 132
11 | 一级解吸参数 | 热风最高温度 | 导热油温度 | 解吸停止温度 | 冷凝最高温度
|  | 185 | 205 | 135 | 40
12 | 二级解吸参数 | 热风最高温度 | 导热油温度 | 解吸停止温度 | 冷凝最高温度
|  | 172 | 205 | 125 | 45
13 | 导热油 | 膨胀槽液位 | 管道压力
14 | 制氮机 | 压缩空气压力 | 制氮机流量 | 制氮机氧含量 | 氮气罐压力
15 | 冷却塔运行 | 水质 | 填料 | 水槽过滤网 | 风扇
|  | 良好 | 良好 | 良好 | 良好
16 | 原液酸值 |  | 加溶剂量 | 加碱液量 | 反应釜酸值
|  | 0.8 | 1500 | 60 | 0.01
17 | 成品溶剂有无异味 （随机抽取两桶检测） | 桶号 | 761 | 桶号 | 545
|  | 有无异味 |  | 有无异味
18 | 消防设施 | 灭火器台数 | 压力低台数 | 有 | 其他消防器材
12
第 110 周 |  | 日期 | 2020-06-08 | 责任人 | 崔志军
编号 | 项目 | 点检内容 |  |  |  | 备注
1 | 氧检仪校对情况 | 空气校对数值 | 过滤网更换 | 一级氧含量 | 过滤装置 | 导热油、制氮机同一期共用
|  | 20.6 | 是 | 1 | 正常
2 | VOC检测仪干燥剂情况 | 是否结块 | 更换数量 | 备用数量
|  | 是 | 2 | 19
3 | 11号吸附风机 | 频率 | 功率 | 车间开机数量 | 开吸附器数量
|  | 48 | 18.6 | 3 | 3
4 | 10号吸附风机 | 频率 | 功率
5 | 9号吸附风机 | 频率 | 功率
6 | 8号吸附风机 | 频率 | 功率
|  | 52 | 20.6
7 | 7号吸附风机 | 频率 | 功率
8 | 解吸风机一级解吸 | 频率 | 功率 | 用时
|  | 58.5 | 29 | 549
9 | 解吸风机一级降温 | 频率 | 功率 | 用时
|  | 48.5 | 17.8 | 99
10 | 解吸风机二级解吸 | 频率 | 功率 | 用时
|  | 40 | 14.8 | 132
11 | 一级解吸参数 | 热风最高温度 | 导热油温度 | 解吸停止温度 | 冷凝最高温度
|  | 185 | 205 | 135 | 40
12 | 二级解吸参数 | 热风最高温度 | 导热油温度 | 解吸停止温度 | 冷凝最高温度
|  | 172 | 205 | 125 | 45
13 | 导热油 | 膨胀槽液位 | 管道压力
14 | 制氮机 | 压缩空气压力 | 制氮机流量 | 制氮机氧含量 | 氮气罐压力
15 | 冷却塔运行 | 水质 | 填料 | 水槽过滤网 | 风扇
|  | 良好 | 良好 | 良好 | 良好
16 | 原液酸值 |  | 加溶剂量 | 加碱液量 | 反应釜酸值
|  | 0.8 | 1500 | 60 | 0.01
17 | 成品溶剂有无异味 （随机抽取两桶检测） | 桶号 | 761 | 桶号 | 545
|  | 有无异味 |  | 有无异味
18 | 消防设施 | 灭火器台数 | 压力低台数 | 有 | 其他消防器材
12
第 111 周 |  | 日期 | 2020-06-15 | 责任人 | 崔志军
编号 | 项目 | 点检内容 |  |  |  | 备注
1 | 氧检仪校对情况 | 空气校对数值 | 过滤网更换 | 一级氧含量 | 过滤装置 | 导热油、制氮机同一期共用
|  | 20.6 | 是 | 1 | 正常
2 | VOC检测仪干燥剂情况 | 是否结块 | 更换数量 | 备用数量
|  | 是 | 2 | 19
3 | 11号吸附风机 | 频率 | 功率 | 车间开机数量 | 开吸附器数量
|  | 48 | 18.6 | 3 | 3
4 | 10号吸附风机 | 频率 | 功率
5 | 9号吸附风机 | 频率 | 功率
6 | 8号吸附风机 | 频率 | 功率
|  | 52 | 20.6
7 | 7号吸附风机 | 频率 | 功率
8 | 解吸风机一级解吸 | 频率 | 功率 | 用时
|  | 58.5 | 29 | 549
9 | 解吸风机一级降温 | 频率 | 功率 | 用时
|  | 48.5 | 17.8 | 99
10 | 解吸风机二级解吸 | 频率 | 功率 | 用时
|  | 40 | 14.8 | 132
11 | 一级解吸参数 | 热风最高温度 | 导热油温度 | 解吸停止温度 | 冷凝最高温度
|  | 185 | 205 | 135 | 40
12 | 二级解吸参数 | 热风最高温度 | 导热油温度 | 解吸停止温度 | 冷凝最高温度
|  | 172 | 205 | 125 | 45
13 | 导热油 | 膨胀槽液位 | 管道压力
14 | 制氮机 | 压缩空气压力 | 制氮机流量 | 制氮机氧含量 | 氮气罐压力
15 | 冷却塔运行 | 水质 | 填料 | 水槽过滤网 | 风扇
|  | 良好 | 良好 | 良好 | 良好
16 | 原液酸值 |  | 加溶剂量 | 加碱液量 | 反应釜酸值
|  | 0.8 | 1500 | 60 | 0.01
17 | 成品溶剂有无异味 （随机抽取两桶检测） | 桶号 | 761 | 桶号 | 545
|  | 有无异味 |  | 有无异味
18 | 消防设施 | 灭火器台数 | 压力低台数 | 有 | 其他消防器材
12
第 112 周 |  | 日期 | 2020-06-22 | 责任人 | 张月飞
编号 | 项目 | 点检内容 |  |  |  | 备注
1 | 氧检仪校对情况 | 空气校对数值 | 过滤网更换 | 一级氧含量 | 过滤装置 | 导热油、制氮机同一期共用
|  | 20.6 | 是 | 1 | 正常
2 | VOC检测仪干燥剂情况 | 是否结块 | 更换数量 | 备用数量
|  | 是 | 2 | 19
3 | 11号吸附风机 | 频率 | 功率 | 车间开机数量 | 开吸附器数量
|  | 48 | 18.6 | 3 | 3
4 | 10号吸附风机 | 频率 | 功率
5 | 9号吸附风机 | 频率 | 功率
6 | 8号吸附风机 | 频率 | 功率
|  | 52 | 20.6
7 | 7号吸附风机 | 频率 | 功率
8 | 解吸风机一级解吸 | 频率 | 功率 | 用时
|  | 58.5 | 29 | 549
9 | 解吸风机一级降温 | 频率 | 功率 | 用时
|  | 48.5 | 17.8 | 99
10 | 解吸风机二级解吸 | 频率 | 功率 | 用时
|  | 40 | 14.8 | 132
11 | 一级解吸参数 | 热风最高温度 | 导热油温度 | 解吸停止温度 | 冷凝最高温度
|  | 185 | 205 | 135 | 40
12 | 二级解吸参数 | 热风最高温度 | 导热油温度 | 解吸停止温度 | 冷凝最高温度
|  | 172 | 205 | 125 | 45
13 | 导热油 | 膨胀槽液位 | 管道压力
14 | 制氮机 | 压缩空气压力 | 制氮机流量 | 制氮机氧含量 | 氮气罐压力
15 | 冷却塔运行 | 水质 | 填料 | 水槽过滤网 | 风扇
|  | 良好 | 良好 | 良好 | 良好
16 | 原液酸值 |  | 加溶剂量 | 加碱液量 | 反应釜酸值
|  | 0.8 | 1500 | 60 | 0.01
17 | 成品溶剂有无异味 （随机抽取两桶检测） | 桶号 | 519 | 桶号 | 261
|  | 有无异味 |  | 有无异味
18 | 消防设施 | 灭火器台数 | 压力低台数 | 有 | 其他消防器材
12
第 113 周 |  | 日期 | 2020-06-28 | 责任人 | 吕腾
编号 | 项目 | 点检内容 |  |  |  | 备注
1 | 氧检仪校对情况 | 空气校对数值 | 过滤网更换 | 一级氧含量 | 过滤装置 | 导热油、制氮机同一期共用
|  | 20.6 | 是 | 1 | 正常
2 | VOC检测仪干燥剂情况 | 是否结块 | 更换数量 | 备用数量
|  | 是 | 2 | 19
3 | 11号吸附风机 | 频率 | 功率 | 车间开机数量 | 开吸附器数量
|  | 48 | 18.6 | 3 | 3
4 | 10号吸附风机 | 频率 | 功率
5 | 9号吸附风机 | 频率 | 功率
6 | 8号吸附风机 | 频率 | 功率
|  | 52 | 20.6
7 | 7号吸附风机 | 频率 | 功率
8 | 解吸风机一级解吸 | 频率 | 功率 | 用时
|  | 58.5 | 29 | 549
9 | 解吸风机一级降温 | 频率 | 功率 | 用时
|  | 48.5 | 17.8 | 99
10 | 解吸风机二级解吸 | 频率 | 功率 | 用时
|  | 40 | 14.8 | 132
11 | 一级解吸参数 | 热风最高温度 | 导热油温度 | 解吸停止温度 | 冷凝最高温度
|  | 189 | 205 | 135 | 40
12 | 二级解吸参数 | 热风最高温度 | 导热油温度 | 解吸停止温度 | 冷凝最高温度
|  | 176 | 205 | 125 | 45
13 | 导热油 | 膨胀槽液位 | 管道压力
14 | 制氮机 | 压缩空气压力 | 制氮机流量 | 制氮机氧含量 | 氮气罐压力
15 | 冷却塔运行 | 水质 | 填料 | 水槽过滤网 | 风扇
|  | 良好 | 良好 | 良好 | 良好
16 | 原液酸值 |  | 加溶剂量 | 加碱液量 | 反应釜酸值
|  | 0.8 | 1500 | 60 | 0.01
17 | 成品溶剂有无异味 （随机抽取两桶检测） | 桶号 | A32 | 桶号 | A21
|  | 有无异味 |  | 有无异味
18 | 消防设施 | 灭火器台数 | 压力低台数 | 有 | 其他消防器材
12
第 114 周 |  | 日期 | 2020-07-06 | 责任人 | 崔志军
编号 | 项目 | 点检内容 |  |  |  | 备注
1 | 氧检仪校对情况 | 空气校对数值 | 过滤网更换 | 一级氧含量 | 过滤装置 | 导热油、制氮机同一期共用
|  | 20.6 | 是 | 1 | 正常
2 | VOC检测仪干燥剂情况 | 是否结块 | 更换数量 | 备用数量
|  | 是 | 2 | 19
3 | 11号吸附风机 | 频率 | 功率 | 车间开机数量 | 开吸附器数量
|  | 48 | 18.6 | 3 | 3
4 | 10号吸附风机 | 频率 | 功率
5 | 9号吸附风机 | 频率 | 功率
6 | 8号吸附风机 | 频率 | 功率
|  | 52 | 20.6
7 | 7号吸附风机 | 频率 | 功率
8 | 解吸风机一级解吸 | 频率 | 功率 | 用时
|  | 58.5 | 29 | 549
9 | 解吸风机一级降温 | 频率 | 功率 | 用时
|  | 48.5 | 17.8 | 99
10 | 解吸风机二级解吸 | 频率 | 功率 | 用时
|  | 40 | 14.8 | 132
11 | 一级解吸参数 | 热风最高温度 | 导热油温度 | 解吸停止温度 | 冷凝最高温度
|  | 189 | 205 | 135 | 40
12 | 二级解吸参数 | 热风最高温度 | 导热油温度 | 解吸停止温度 | 冷凝最高温度
|  | 176 | 205 | 125 | 45
13 | 导热油 | 膨胀槽液位 | 管道压力
14 | 制氮机 | 压缩空气压力 | 制氮机流量 | 制氮机氧含量 | 氮气罐压力
15 | 冷却塔运行 | 水质 | 填料 | 水槽过滤网 | 风扇
|  | 良好 | 良好 | 良好 | 良好
16 | 原液酸值 |  | 加溶剂量 | 加碱液量 | 反应釜酸值
|  | 0.8 | 1500 | 60 | 0.01
17 | 成品溶剂有无异味 （随机抽取两桶检测） | 桶号 | A32 | 桶号 | A21
|  | 有无异味 |  | 有无异味
18 | 消防设施 | 灭火器台数 | 压力低台数 | 有 | 其他消防器材
12
第 115 周 |  | 日期 | 2020-07-13 | 责任人 | 崔志军
编号 | 项目 | 点检内容 |  |  |  | 备注
1 | 氧检仪校对情况 | 空气校对数值 | 过滤网更换 | 一级氧含量 | 过滤装置 | 导热油、制氮机同一期共用
|  | 20.6 | 是 | 10 | 正常
2 | VOC检测仪干燥剂情况 | 是否结块 | 更换数量 | 备用数量
|  | 否 | 0 | 19
3 | 11号吸附风机 | 频率 | 功率 | 车间开机数量 | 开吸附器数量
|  | 48 | 18.6 | 3 | 3
4 | 10号吸附风机 | 频率 | 功率
5 | 9号吸附风机 | 频率 | 功率
6 | 8号吸附风机 | 频率 | 功率
|  | 52 | 20.6
7 | 7号吸附风机 | 频率 | 功率
8 | 解吸风机一级解吸 | 频率 | 功率 | 用时
|  | 58.5 | 28.5 | 650
9 | 解吸风机一级降温 | 频率 | 功率 | 用时
|  | 48.5 | 17.8 | 150
10 | 解吸风机二级解吸 | 频率 | 功率 | 用时
|  | 40 | 14.8 | 145
11 | 一级解吸参数 | 热风最高温度 | 导热油温度 | 解吸停止温度 | 冷凝最高温度
|  | 189 | 205 | 135 | 40
12 | 二级解吸参数 | 热风最高温度 | 导热油温度 | 解吸停止温度 | 冷凝最高温度
|  | 176 | 205 | 125 | 45
13 | 导热油 | 膨胀槽液位 | 管道压力
14 | 制氮机 | 压缩空气压力 | 制氮机流量 | 制氮机氧含量 | 氮气罐压力
15 | 冷却塔运行 | 水质 | 填料 | 水槽过滤网 | 风扇
|  | 良好 | 良好 | 良好 | 良好
16 | 原液酸值 |  | 加溶剂量 | 加碱液量 | 反应釜酸值
|  | 0.8 | 1500 | 60 | 0.01
17 | 成品溶剂有无异味 （随机抽取两桶检测） | 桶号 | A32 | 桶号 | A21
|  | 有无异味 |  | 有无异味
18 | 消防设施 | 灭火器台数 | 压力低台数 | 有 | 其他消防器材
12
第 116 周 |  | 日期 | 2020-07-20 | 责任人 | 张月飞
编号 | 项目 | 点检内容 |  |  |  | 备注
1 | 氧检仪校对情况 | 空气校对数值 | 过滤网更换 | 一级氧含量 | 过滤装置 | 导热油、制氮机同一期共用
|  | 20.6 | 是 | 10 | 正常
2 | VOC检测仪干燥剂情况 | 是否结块 | 更换数量 | 备用数量
|  | 否 | 0 | 19
3 | 11号吸附风机 | 频率 | 功率 | 车间开机数量 | 开吸附器数量
|  | 48 | 18.6 | 2 | 1
4 | 10号吸附风机 | 频率 | 功率
5 | 9号吸附风机 | 频率 | 功率
6 | 8号吸附风机 | 频率 | 功率
|  | 52 | 20.6
7 | 7号吸附风机 | 频率 | 功率
8 | 解吸风机一级解吸 | 频率 | 功率 | 用时
|  | 58.5 | 28.5 | 650
9 | 解吸风机一级降温 | 频率 | 功率 | 用时
|  | 48.5 | 17.8 | 150
10 | 解吸风机二级解吸 | 频率 | 功率 | 用时
|  | 40 | 14.8 | 145
11 | 一级解吸参数 | 热风最高温度 | 导热油温度 | 解吸停止温度 | 冷凝最高温度
|  | 189 | 205 | 135 | 40
12 | 二级解吸参数 | 热风最高温度 | 导热油温度 | 解吸停止温度 | 冷凝最高温度
|  | 176 | 205 | 125 | 45
13 | 导热油 | 膨胀槽液位 | 管道压力
14 | 制氮机 | 压缩空气压力 | 制氮机流量 | 制氮机氧含量 | 氮气罐压力
15 | 冷却塔运行 | 水质 | 填料 | 水槽过滤网 | 风扇
|  | 良好 | 良好 | 良好 | 良好
16 | 原液酸值 |  | 加溶剂量 | 加碱液量 | 反应釜酸值
|  | 0.8 | 1500 | 60 | 0.01
17 | 成品溶剂有无异味 （随机抽取两桶检测） | 桶号 | A32 | 桶号 | A21
|  | 有无异味 |  | 有无异味
18 | 消防设施 | 灭火器台数 | 压力低台数 | 有 | 其他消防器材
12
第 117 周 |  | 日期 | 2020-07-27 | 责任人 | 张月飞
编号 | 项目 | 点检内容 |  |  |  | 备注
1 | 氧检仪校对情况 | 空气校对数值 | 过滤网更换 | 一级氧含量 | 过滤装置 | 导热油、制氮机同一期共用
|  | 20.6 | 是 | 10 | 正常
2 | VOC检测仪干燥剂情况 | 是否结块 | 更换数量 | 备用数量
|  | 否 | 0 | 19
3 | 11号吸附风机 | 频率 | 功率 | 车间开机数量 | 开吸附器数量
|  | 48 | 18.6 | 1 | 1
4 | 10号吸附风机 | 频率 | 功率
5 | 9号吸附风机 | 频率 | 功率
6 | 8号吸附风机 | 频率 | 功率
|  | 52 | 20.6
7 | 7号吸附风机 | 频率 | 功率
8 | 解吸风机一级解吸 | 频率 | 功率 | 用时
|  | 58.5 | 28.5 | 650
9 | 解吸风机一级降温 | 频率 | 功率 | 用时
|  | 48.5 | 17.8 | 150
10 | 解吸风机二级解吸 | 频率 | 功率 | 用时
|  | 40 | 14.8 | 145
11 | 一级解吸参数 | 热风最高温度 | 导热油温度 | 解吸停止温度 | 冷凝最高温度
|  | 189 | 205 | 135 | 40
12 | 二级解吸参数 | 热风最高温度 | 导热油温度 | 解吸停止温度 | 冷凝最高温度
|  | 176 | 205 | 125 | 45
13 | 导热油 | 膨胀槽液位 | 管道压力
14 | 制氮机 | 压缩空气压力 | 制氮机流量 | 制氮机氧含量 | 氮气罐压力
15 | 冷却塔运行 | 水质 | 填料 | 水槽过滤网 | 风扇
|  | 良好 | 良好 | 良好 | 良好
16 | 原液酸值 |  | 加溶剂量 | 加碱液量 | 反应釜酸值
|  | 0.8 | 1500 | 60 | 0.01
17 | 成品溶剂有无异味 （随机抽取两桶检测） | 桶号 | A32 | 桶号 | A21
|  | 有无异味 |  | 有无异味
18 | 消防设施 | 灭火器台数 | 压力低台数 | 有 | 其他消防器材
12
第 118 周 |  | 日期 | 2020-08-03 | 责任人 | 张月飞
编号 | 项目 | 点检内容 |  |  |  | 备注
1 | 氧检仪校对情况 | 空气校对数值 | 过滤网更换 | 一级氧含量 | 过滤装置 | 导热油、制氮机同一期共用
|  | 20.6 | 是 | 10 | 正常
2 | VOC检测仪干燥剂情况 | 是否结块 | 更换数量 | 备用数量
|  | 否 | 0 | 19
3 | 11号吸附风机 | 频率 | 功率 | 车间开机数量 | 开吸附器数量
|  | 48 | 18.6 | 2 | 1
4 | 10号吸附风机 | 频率 | 功率
5 | 9号吸附风机 | 频率 | 功率
6 | 8号吸附风机 | 频率 | 功率
|  | 52 | 20.6
7 | 7号吸附风机 | 频率 | 功率
8 | 解吸风机一级解吸 | 频率 | 功率 | 用时
|  | 58.5 | 28.5 | 650
9 | 解吸风机一级降温 | 频率 | 功率 | 用时
|  | 48.5 | 17.8 | 150
10 | 解吸风机二级解吸 | 频率 | 功率 | 用时
|  | 40 | 14.8 | 145
11 | 一级解吸参数 | 热风最高温度 | 导热油温度 | 解吸停止温度 | 冷凝最高温度
|  | 189 | 205 | 135 | 40
12 | 二级解吸参数 | 热风最高温度 | 导热油温度 | 解吸停止温度 | 冷凝最高温度
|  | 176 | 205 | 125 | 45
13 | 导热油 | 膨胀槽液位 | 管道压力
14 | 制氮机 | 压缩空气压力 | 制氮机流量 | 制氮机氧含量 | 氮气罐压力
15 | 冷却塔运行 | 水质 | 填料 | 水槽过滤网 | 风扇
|  | 良好 | 良好 | 良好 | 良好
16 | 原液酸值 |  | 加溶剂量 | 加碱液量 | 反应釜酸值
|  | 3.3 | 1500 | 150 | 0.01
17 | 成品溶剂有无异味 （随机抽取两桶检测） | 桶号 | A32 | 桶号 | A21
|  | 有无异味 |  | 有无异味
18 | 消防设施 | 灭火器台数 | 压力低台数 | 有 | 其他消防器材
12
第 119 周 |  | 日期 | 2020-08-10 | 责任人 | 崔志军
编号 | 项目 | 点检内容 |  |  |  | 备注
1 | 氧检仪校对情况 | 空气校对数值 | 过滤网更换 | 一级氧含量 | 过滤装置 | 导热油、制氮机同一期共用
|  | 20.6 | 是 | 10 | 正常
2 | VOC检测仪干燥剂情况 | 是否结块 | 更换数量 | 备用数量
|  | 是 | 2 | 17
3 | 11号吸附风机 | 频率 | 功率 | 车间开机数量 | 开吸附器数量
|  | 48 | 18.6 | 3 | 2
4 | 10号吸附风机 | 频率 | 功率
5 | 9号吸附风机 | 频率 | 功率
6 | 8号吸附风机 | 频率 | 功率
|  | 52 | 20.6
7 | 7号吸附风机 | 频率 | 功率
8 | 解吸风机一级解吸 | 频率 | 功率 | 用时
|  | 58.5 | 28.5 | 480
9 | 解吸风机一级降温 | 频率 | 功率 | 用时
|  | 48.5 | 17.8 | 150
10 | 解吸风机二级解吸 | 频率 | 功率 | 用时
|  | 40 | 14.8 | 145
11 | 一级解吸参数 | 热风最高温度 | 导热油温度 | 解吸停止温度 | 冷凝最高温度
|  | 189 | 205 | 135 | 40
12 | 二级解吸参数 | 热风最高温度 | 导热油温度 | 解吸停止温度 | 冷凝最高温度
|  | 176 | 205 | 125 | 45
13 | 导热油 | 膨胀槽液位 | 管道压力
14 | 制氮机 | 压缩空气压力 | 制氮机流量 | 制氮机氧含量 | 氮气罐压力
15 | 冷却塔运行 | 水质 | 填料 | 水槽过滤网 | 风扇
|  | 良好 | 良好 | 良好 | 良好
16 | 原液酸值 |  | 加溶剂量 | 加碱液量 | 反应釜酸值
|  | 3.3 | 1500 | 150 | 0.01
17 | 成品溶剂有无异味 （随机抽取两桶检测） | 桶号 | A32 | 桶号 | A21
|  | 有无异味 |  | 有无异味
18 | 消防设施 | 灭火器台数 | 压力低台数 | 有 | 其他消防器材
12
第 119 周 |  | 日期 | 2020-08-17 | 责任人 | 崔志军
编号 | 项目 | 点检内容 |  |  |  | 备注
1 | 氧检仪校对情况 | 空气校对数值 | 过滤网更换 | 一级氧含量 | 过滤装置 | 导热油、制氮机同一期共用
|  | 20.6 | 是 | 10 | 正常
2 | VOC检测仪干燥剂情况 | 是否结块 | 更换数量 | 备用数量
|  | 是 | 2 | 17
3 | 11号吸附风机 | 频率 | 功率 | 车间开机数量 | 开吸附器数量
|  | 48 | 18.6 | 1 | 1
4 | 10号吸附风机 | 频率 | 功率
5 | 9号吸附风机 | 频率 | 功率
6 | 8号吸附风机 | 频率 | 功率
|  | 52 | 20.6
7 | 7号吸附风机 | 频率 | 功率
8 | 解吸风机一级解吸 | 频率 | 功率 | 用时
|  | 58.5 | 28.5 | 480
9 | 解吸风机一级降温 | 频率 | 功率 | 用时
|  | 48.5 | 17.8 | 150
10 | 解吸风机二级解吸 | 频率 | 功率 | 用时
|  | 40 | 14.8 | 145
11 | 一级解吸参数 | 热风最高温度 | 导热油温度 | 解吸停止温度 | 冷凝最高温度
|  | 189 | 205 | 135 | 40
12 | 二级解吸参数 | 热风最高温度 | 导热油温度 | 解吸停止温度 | 冷凝最高温度
|  | 176 | 205 | 125 | 45
13 | 导热油 | 膨胀槽液位 | 管道压力
14 | 制氮机 | 压缩空气压力 | 制氮机流量 | 制氮机氧含量 | 氮气罐压力
15 | 冷却塔运行 | 水质 | 填料 | 水槽过滤网 | 风扇
|  | 良好 | 良好 | 良好 | 良好
16 | 原液酸值 |  | 加溶剂量 | 加碱液量 | 反应釜酸值
|  | 3.3 | 1500 | 150 | 0.01
17 | 成品溶剂有无异味 （随机抽取两桶检测） | 桶号 | A43 | 桶号 | A27
|  | 有无异味 |  | 有无异味
18 | 消防设施 | 灭火器台数 | 压力低台数 | 有 | 其他消防器材
12
第 120周 |  | 日期 | 2020-08-24 | 责任人 | 崔志军
编号 | 项目 | 点检内容 |  |  |  | 备注
1 | 氧检仪校对情况 | 空气校对数值 | 过滤网更换 | 一级氧含量 | 过滤装置 | 导热油、制氮机同一期共用
|  | 20.6 | 是 | 5 | 正常
2 | VOC检测仪干燥剂情况 | 是否结块 | 更换数量 | 备用数量
|  | 是 | 2 | 14
3 | 11号吸附风机 | 频率 | 功率 | 车间开机数量 | 开吸附器数量
|  | 48 | 18.6 | 3 | 2
4 | 10号吸附风机 | 频率 | 功率
5 | 9号吸附风机 | 频率 | 功率
6 | 8号吸附风机 | 频率 | 功率
|  | 52 | 20.6
7 | 7号吸附风机 | 频率 | 功率
8 | 解吸风机一级解吸 | 频率 | 功率 | 用时
|  | 53 | 18 | 540
9 | 解吸风机一级降温 | 频率 | 功率 | 用时
|  | 48.5 | 17.8 | 150
10 | 解吸风机二级解吸 | 频率 | 功率 | 用时
|  | 39 | 13 | 145
11 | 一级解吸参数 | 热风最高温度 | 导热油温度 | 解吸停止温度 | 冷凝最高温度
|  | 189 | 205 | 135 | 40
12 | 二级解吸参数 | 热风最高温度 | 导热油温度 | 解吸停止温度 | 冷凝最高温度
|  | 176 | 205 | 125 | 45
13 | 导热油 | 膨胀槽液位 | 管道压力
14 | 制氮机 | 压缩空气压力 | 制氮机流量 | 制氮机氧含量 | 氮气罐压力
15 | 冷却塔运行 | 水质 | 填料 | 水槽过滤网 | 风扇
|  | 良好 | 良好 | 良好 | 良好
16 | 原液酸值 |  | 加溶剂量 | 加碱液量 | 反应釜酸值
|  | 3.3 | 1500 | 150 | 0.01
17 | 成品溶剂有无异味 （随机抽取两桶检测） | 桶号 |  | 桶号
|  | 有无异味 |  | 有无异味
18 | 消防设施 | 灭火器台数 | 压力低台数 | 有 | 其他消防器材
12
第 121周 |  | 日期 | 2020-08-31 | 责任人 | 崔志军
编号 | 项目 | 点检内容 |  |  |  | 备注
1 | 氧检仪校对情况 | 空气校对数值 | 过滤网更换 | 一级氧含量 | 过滤装置 | 导热油、制氮机同一期共用
|  | 20.6 | 是 | 5 | 正常
2 | VOC检测仪干燥剂情况 | 是否结块 | 更换数量 | 备用数量
|  | 是 | 2 | 14
3 | 11号吸附风机 | 频率 | 功率 | 车间开机数量 | 开吸附器数量
|  | 48 | 18.6 | 3 | 2
4 | 10号吸附风机 | 频率 | 功率
5 | 9号吸附风机 | 频率 | 功率
6 | 8号吸附风机 | 频率 | 功率
|  | 52 | 20.6
7 | 7号吸附风机 | 频率 | 功率
8 | 解吸风机一级解吸 | 频率 | 功率 | 用时
|  | 53 | 18 | 540
9 | 解吸风机一级降温 | 频率 | 功率 | 用时
|  | 48.5 | 17.8 | 150
10 | 解吸风机二级解吸 | 频率 | 功率 | 用时
|  | 39 | 13 | 145
11 | 一级解吸参数 | 热风最高温度 | 导热油温度 | 解吸停止温度 | 冷凝最高温度
|  | 189 | 205 | 135 | 40
12 | 二级解吸参数 | 热风最高温度 | 导热油温度 | 解吸停止温度 | 冷凝最高温度
|  | 176 | 205 | 125 | 45
13 | 导热油 | 膨胀槽液位 | 管道压力
14 | 制氮机 | 压缩空气压力 | 制氮机流量 | 制氮机氧含量 | 氮气罐压力
15 | 冷却塔运行 | 水质 | 填料 | 水槽过滤网 | 风扇
|  | 良好 | 良好 | 良好 | 良好
16 | 原液酸值 |  | 加溶剂量 | 加碱液量 | 反应釜酸值
|  | 3.3 | 1500 | 150 | 0.01
17 | 成品溶剂有无异味 （随机抽取两桶检测） | 桶号 |  | 桶号
|  | 有无异味 |  | 有无异味
18 | 消防设施 | 灭火器台数 | 压力低台数 | 有 | 其他消防器材
12
第 122周 |  | 日期 | 2020-09-07 | 责任人 | 张恒威
编号 | 项目 | 点检内容 |  |  |  | 备注
1 | 氧检仪校对情况 | 空气校对数值 | 过滤网更换 | 一级氧含量 | 过滤装置 | 导热油、制氮机同一期共用
|  | 20.6 | 是 | 5 | 正常
2 | VOC检测仪干燥剂情况 | 是否结块 | 更换数量 | 备用数量
|  | 是 | 2 | 10
3 | 11号吸附风机 | 频率 | 功率 | 车间开机数量 | 开吸附器数量
|  | 48 | 18.6 | 3 | 2
4 | 10号吸附风机 | 频率 | 功率
5 | 9号吸附风机 | 频率 | 功率
6 | 8号吸附风机 | 频率 | 功率
|  | 52 | 20.6
7 | 7号吸附风机 | 频率 | 功率
8 | 解吸风机一级解吸 | 频率 | 功率 | 用时
|  | 53 | 18 | 540
9 | 解吸风机一级降温 | 频率 | 功率 | 用时
|  | 48.5 | 17.8 | 150
10 | 解吸风机二级解吸 | 频率 | 功率 | 用时
|  | 39 | 13 | 145
11 | 一级解吸参数 | 热风最高温度 | 导热油温度 | 解吸停止温度 | 冷凝最高温度
|  | 189 | 205 | 135 | 40
12 | 二级解吸参数 | 热风最高温度 | 导热油温度 | 解吸停止温度 | 冷凝最高温度
|  | 176 | 205 | 125 | 45
13 | 导热油 | 膨胀槽液位 | 管道压力
14 | 制氮机 | 压缩空气压力 | 制氮机流量 | 制氮机氧含量 | 氮气罐压力
15 | 冷却塔运行 | 水质 | 填料 | 水槽过滤网 | 风扇
|  | 良好 | 良好 | 良好 | 良好
16 | 原液酸值 |  | 加溶剂量 | 加碱液量 | 反应釜酸值
|  | 3.3 | 1500 | 150 | 0.01
17 | 成品溶剂有无异味 （随机抽取两桶检测） | 桶号 |  | 桶号
|  | 有无异味 |  | 有无异味
18 | 消防设施 | 灭火器台数 | 压力低台数 | 有 | 其他消防器材
12
第 123周 |  | 日期 | 2020-09-14 | 责任人 | 张恒威
编号 | 项目 | 点检内容 |  |  |  | 备注
1 | 氧检仪校对情况 | 空气校对数值 | 过滤网更换 | 一级氧含量 | 过滤装置 | 导热油、制氮机同一期共用
|  | 20.6 | 是 | 5 | 正常
2 | VOC检测仪干燥剂情况 | 是否结块 | 更换数量 | 备用数量
|  | 是 | 2 | 10
3 | 11号吸附风机 | 频率 | 功率 | 车间开机数量 | 开吸附器数量
|  | 48 | 18.6 | 4 | 3
4 | 10号吸附风机 | 频率 | 功率
5 | 9号吸附风机 | 频率 | 功率
6 | 8号吸附风机 | 频率 | 功率
|  | 52 | 20.6
7 | 7号吸附风机 | 频率 | 功率
8 | 解吸风机一级解吸 | 频率 | 功率 | 用时
|  | 53 | 18 | 540
9 | 解吸风机一级降温 | 频率 | 功率 | 用时
|  | 48.5 | 17.8 | 150
10 | 解吸风机二级解吸 | 频率 | 功率 | 用时
|  | 39 | 13 | 145
11 | 一级解吸参数 | 热风最高温度 | 导热油温度 | 解吸停止温度 | 冷凝最高温度
|  | 189 | 205 | 135 | 40
12 | 二级解吸参数 | 热风最高温度 | 导热油温度 | 解吸停止温度 | 冷凝最高温度
|  | 176 | 205 | 125 | 45
13 | 导热油 | 膨胀槽液位 | 管道压力
14 | 制氮机 | 压缩空气压力 | 制氮机流量 | 制氮机氧含量 | 氮气罐压力
15 | 冷却塔运行 | 水质 | 填料 | 水槽过滤网 | 风扇
|  | 良好 | 良好 | 良好 | 良好
16 | 原液酸值 |  | 加溶剂量 | 加碱液量 | 反应釜酸值
|  | 3.3 | 1500 | 150 | 0.01
17 | 成品溶剂有无异味 （随机抽取两桶检测） | 桶号 |  | 桶号
|  | 有无异味 |  | 有无异味
18 | 消防设施 | 灭火器台数 | 压力低台数 | 有 | 其他消防器材
12
第 124周 |  | 日期 | 2020-09-21 | 责任人 | 张恒威
编号 | 项目 | 点检内容 |  |  |  | 备注
1 | 氧检仪校对情况 | 空气校对数值 | 过滤网更换 | 一级氧含量 | 过滤装置 | 导热油、制氮机同一期共用
|  | 20.6 | 是 | 5 | 正常
2 | VOC检测仪干燥剂情况 | 是否结块 | 更换数量 | 备用数量
|  | 是 | 2 | 6
3 | 11号吸附风机 | 频率 | 功率 | 车间开机数量 | 开吸附器数量
|  | 48 | 18.6 | 3 | 3
4 | 10号吸附风机 | 频率 | 功率
5 | 9号吸附风机 | 频率 | 功率
6 | 8号吸附风机 | 频率 | 功率
|  | 52 | 20.6
7 | 7号吸附风机 | 频率 | 功率
8 | 解吸风机一级解吸 | 频率 | 功率 | 用时
|  | 53 | 18 | 540
9 | 解吸风机一级降温 | 频率 | 功率 | 用时
|  | 48.5 | 17.8 | 150
10 | 解吸风机二级解吸 | 频率 | 功率 | 用时
|  | 39 | 13 | 145
11 | 一级解吸参数 | 热风最高温度 | 导热油温度 | 解吸停止温度 | 冷凝最高温度
|  | 189 | 205 | 135 | 40
12 | 二级解吸参数 | 热风最高温度 | 导热油温度 | 解吸停止温度 | 冷凝最高温度
|  | 176 | 205 | 125 | 45
13 | 导热油 | 膨胀槽液位 | 管道压力
14 | 制氮机 | 压缩空气压力 | 制氮机流量 | 制氮机氧含量 | 氮气罐压力
15 | 冷却塔运行 | 水质 | 填料 | 水槽过滤网 | 风扇
|  | 良好 | 良好 | 良好 | 良好
16 | 原液酸值 |  | 加溶剂量 | 加碱液量 | 反应釜酸值
|  | 3.3 | 1500 | 150 | 0.01
17 | 成品溶剂有无异味 （随机抽取两桶检测） | 桶号 |  | 桶号
|  | 有无异味 |  | 有无异味
18 | 消防设施 | 灭火器台数 | 压力低台数 | 有 | 其他消防器材
12
第 125周 |  | 日期 | 2020-09-28 | 责任人 | 张恒威
编号 | 项目 | 点检内容 |  |  |  | 备注
1 | 氧检仪校对情况 | 空气校对数值 | 过滤网更换 | 一级氧含量 | 过滤装置 | 导热油、制氮机同一期共用
|  | 20.6 | 是 | 5 | 正常
2 | VOC检测仪干燥剂情况 | 是否结块 | 更换数量 | 备用数量
|  | 是 | 2 | 6
3 | 11号吸附风机 | 频率 | 功率 | 车间开机数量 | 开吸附器数量
|  | 48 | 18.6 | 3 | 3
4 | 10号吸附风机 | 频率 | 功率
5 | 9号吸附风机 | 频率 | 功率
6 | 8号吸附风机 | 频率 | 功率
|  | 52 | 20.6
7 | 7号吸附风机 | 频率 | 功率
8 | 解吸风机一级解吸 | 频率 | 功率 | 用时
|  | 53 | 18 | 540
9 | 解吸风机一级降温 | 频率 | 功率 | 用时
|  | 48.5 | 17.8 | 150
10 | 解吸风机二级解吸 | 频率 | 功率 | 用时
|  | 39 | 13 | 145
11 | 一级解吸参数 | 热风最高温度 | 导热油温度 | 解吸停止温度 | 冷凝最高温度
|  | 189 | 205 | 135 | 40
12 | 二级解吸参数 | 热风最高温度 | 导热油温度 | 解吸停止温度 | 冷凝最高温度
|  | 176 | 205 | 125 | 45
13 | 导热油 | 膨胀槽液位 | 管道压力
14 | 制氮机 | 压缩空气压力 | 制氮机流量 | 制氮机氧含量 | 氮气罐压力
15 | 冷却塔运行 | 水质 | 填料 | 水槽过滤网 | 风扇
|  | 良好 | 良好 | 良好 | 良好
16 | 原液酸值 |  | 加溶剂量 | 加碱液量 | 反应釜酸值
|  | 3.3 | 1500 | 150 | 0.01
17 | 成品溶剂有无异味 （随机抽取两桶检测） | 桶号 |  | 桶号
|  | 有无异味 |  | 有无异味
18 | 消防设施 | 灭火器台数 | 压力低台数 | 有 | 其他消防器材
12
第 126周 |  | 日期 | 2020-10-05 | 责任人 | 王晓波
编号 | 项目 | 点检内容 |  |  |  | 备注
1 | 氧检仪校对情况 | 空气校对数值 | 过滤网更换 | 一级氧含量 | 过滤装置 | 导热油、制氮机同一期共用
|  | 20.6 | 是 | 5 | 正常
2 | VOC检测仪干燥剂情况 | 是否结块 | 更换数量 | 备用数量
|  | 是 | 2 | 6
3 | 11号吸附风机 | 频率 | 功率 | 车间开机数量 | 开吸附器数量
|  | 48 | 18.6 | 3 | 3
4 | 10号吸附风机 | 频率 | 功率
5 | 9号吸附风机 | 频率 | 功率
6 | 8号吸附风机 | 频率 | 功率
|  | 52 | 20.6
7 | 7号吸附风机 | 频率 | 功率
8 | 解吸风机一级解吸 | 频率 | 功率 | 用时
|  | 53 | 18 | 540
9 | 解吸风机一级降温 | 频率 | 功率 | 用时
|  | 48.5 | 17.8 | 150
10 | 解吸风机二级解吸 | 频率 | 功率 | 用时
|  | 39 | 13 | 145
11 | 一级解吸参数 | 热风最高温度 | 导热油温度 | 解吸停止温度 | 冷凝最高温度
|  | 190 | 205 | 135 | 46
12 | 二级解吸参数 | 热风最高温度 | 导热油温度 | 解吸停止温度 | 冷凝最高温度
|  | 178 | 205 | 125 | 41
13 | 导热油 | 膨胀槽液位 | 管道压力
14 | 制氮机 | 压缩空气压力 | 制氮机流量 | 制氮机氧含量 | 氮气罐压力
15 | 冷却塔运行 | 水质 | 填料 | 水槽过滤网 | 风扇
|  | 良好 | 良好 | 良好 | 良好
16 | 原液酸值 |  | 加溶剂量 | 加碱液量 | 反应釜酸值
|  | 3.3 | 1500 | 150 | 0.01
17 | 成品溶剂有无异味 （随机抽取两桶检测） | 桶号 |  | 桶号
|  | 有无异味 |  | 有无异味
18 | 消防设施 | 灭火器台数 | 压力低台数 | 有 | 其他消防器材
12
第 127周 |  | 日期 | 2020-10-12 | 责任人 | 王晓波
编号 | 项目 | 点检内容 |  |  |  | 备注
1 | 氧检仪校对情况 | 空气校对数值 | 过滤网更换 | 一级氧含量 | 过滤装置 | 导热油、制氮机同一期共用
|  | 20.6 | 是 | 5 | 正常
2 | VOC检测仪干燥剂情况 | 是否结块 | 更换数量 | 备用数量
|  | 是 | 2 | 6
3 | 11号吸附风机 | 频率 | 功率 | 车间开机数量 | 开吸附器数量
|  | 48 | 18.6 | 3 | 3
4 | 10号吸附风机 | 频率 | 功率
5 | 9号吸附风机 | 频率 | 功率
6 | 8号吸附风机 | 频率 | 功率
|  | 52 | 20.6
7 | 7号吸附风机 | 频率 | 功率
8 | 解吸风机一级解吸 | 频率 | 功率 | 用时
|  | 53 | 18 | 540
9 | 解吸风机一级降温 | 频率 | 功率 | 用时
|  | 48.5 | 17.8 | 150
10 | 解吸风机二级解吸 | 频率 | 功率 | 用时
|  | 39 | 13 | 145
11 | 一级解吸参数 | 热风最高温度 | 导热油温度 | 解吸停止温度 | 冷凝最高温度
|  | 190 | 205 | 135 | 46
12 | 二级解吸参数 | 热风最高温度 | 导热油温度 | 解吸停止温度 | 冷凝最高温度
|  | 178 | 205 | 125 | 41
13 | 导热油 | 膨胀槽液位 | 管道压力
14 | 制氮机 | 压缩空气压力 | 制氮机流量 | 制氮机氧含量 | 氮气罐压力
15 | 冷却塔运行 | 水质 | 填料 | 水槽过滤网 | 风扇
|  | 良好 | 良好 | 良好 | 良好
16 | 原液酸值 |  | 加溶剂量 | 加碱液量 | 反应釜酸值
|  | 3.3 | 1500 | 150 | 0.01
17 | 成品溶剂有无异味 （随机抽取两桶检测） | 桶号 |  | 桶号
|  | 有无异味 |  | 有无异味
18 | 消防设施 | 灭火器台数 | 压力低台数 | 有 | 其他消防器材
12
第 128周 |  | 日期 | 2020-10-19 | 责任人 | 王晓波
编号 | 项目 | 点检内容 |  |  |  | 备注
1 | 氧检仪校对情况 | 空气校对数值 | 过滤网更换 | 一级氧含量 | 过滤装置 | 导热油、制氮机同一期共用
|  | 20.6 | 是 | 5 | 正常
2 | VOC检测仪干燥剂情况 | 是否结块 | 更换数量 | 备用数量
|  | 是 | 2 | 6
3 | 11号吸附风机 | 频率 | 功率 | 车间开机数量 | 开吸附器数量
|  | 48 | 18.6 | 3 | 3
4 | 10号吸附风机 | 频率 | 功率
5 | 9号吸附风机 | 频率 | 功率
6 | 8号吸附风机 | 频率 | 功率
|  | 52 | 20.6
7 | 7号吸附风机 | 频率 | 功率
8 | 解吸风机一级解吸 | 频率 | 功率 | 用时
|  | 53 | 18 | 540
9 | 解吸风机一级降温 | 频率 | 功率 | 用时
|  | 48.5 | 17.8 | 150
10 | 解吸风机二级解吸 | 频率 | 功率 | 用时
|  | 39 | 13 | 145
11 | 一级解吸参数 | 热风最高温度 | 导热油温度 | 解吸停止温度 | 冷凝最高温度
|  | 190 | 205 | 135 | 46
12 | 二级解吸参数 | 热风最高温度 | 导热油温度 | 解吸停止温度 | 冷凝最高温度
|  | 178 | 205 | 125 | 41
13 | 导热油 | 膨胀槽液位 | 管道压力
14 | 制氮机 | 压缩空气压力 | 制氮机流量 | 制氮机氧含量 | 氮气罐压力
15 | 冷却塔运行 | 水质 | 填料 | 水槽过滤网 | 风扇
|  | 良好 | 良好 | 良好 | 良好
16 | 原液酸值 |  | 加溶剂量 | 加碱液量 | 反应釜酸值
|  | 3.3 | 1500 | 150 | 0.01
17 | 成品溶剂有无异味 （随机抽取两桶检测） | 桶号 |  | 桶号
|  | 有无异味 |  | 有无异味
18 | 消防设施 | 灭火器台数 | 压力低台数 | 有 | 其他消防器材
12
第 129周 |  | 日期 | 2020-10-26 | 责任人 | 崔志军
编号 | 项目 | 点检内容 |  |  |  | 备注
1 | 氧检仪校对情况 | 空气校对数值 | 过滤网更换 | 一级氧含量 | 过滤装置 | 导热油、制氮机同一期共用
|  | 20.6 | 是 | 5 | 正常
2 | VOC检测仪干燥剂情况 | 是否结块 | 更换数量 | 备用数量
|  | 是 | 2 | 6
3 | 11号吸附风机 | 频率 | 功率 | 车间开机数量 | 开吸附器数量
|  | 48 | 18.6 | 3 | 3
4 | 10号吸附风机 | 频率 | 功率
5 | 9号吸附风机 | 频率 | 功率
6 | 8号吸附风机 | 频率 | 功率
|  | 52 | 20.6
7 | 7号吸附风机 | 频率 | 功率
8 | 解吸风机一级解吸 | 频率 | 功率 | 用时
|  | 53 | 18 | 540
9 | 解吸风机一级降温 | 频率 | 功率 | 用时
|  | 48.5 | 17.8 | 150
10 | 解吸风机二级解吸 | 频率 | 功率 | 用时
|  | 39 | 13 | 145
11 | 一级解吸参数 | 热风最高温度 | 导热油温度 | 解吸停止温度 | 冷凝最高温度
|  | 190 | 205 | 135 | 46
12 | 二级解吸参数 | 热风最高温度 | 导热油温度 | 解吸停止温度 | 冷凝最高温度
|  | 178 | 205 | 125 | 41
13 | 导热油 | 膨胀槽液位 | 管道压力
14 | 制氮机 | 压缩空气压力 | 制氮机流量 | 制氮机氧含量 | 氮气罐压力
15 | 冷却塔运行 | 水质 | 填料 | 水槽过滤网 | 风扇
|  | 良好 | 良好 | 良好 | 良好
16 | 原液酸值 |  | 加溶剂量 | 加碱液量 | 反应釜酸值
|  | 3.3 | 1500 | 150 | 0.01
17 | 成品溶剂有无异味 （随机抽取两桶检测） | 桶号 |  | 桶号
|  | 有无异味 |  | 有无异味
18 | 消防设施 | 灭火器台数 | 压力低台数 | 有 | 其他消防器材
12
第 130周 |  | 日期 | 2020-11-02 | 责任人 | 崔志军
编号 | 项目 | 点检内容 |  |  |  | 备注
1 | 氧检仪校对情况 | 空气校对数值 | 过滤网更换 | 一级氧含量 | 过滤装置 | 导热油、制氮机同一期共用
|  | 20.6 | 是 | 5 | 正常
2 | VOC检测仪干燥剂情况 | 是否结块 | 更换数量 | 备用数量
|  | 是 | 2 | 6
3 | 11号吸附风机 | 频率 | 功率 | 车间开机数量 | 开吸附器数量
|  | 48 | 18.6 | 3 | 3
4 | 10号吸附风机 | 频率 | 功率
5 | 9号吸附风机 | 频率 | 功率
6 | 8号吸附风机 | 频率 | 功率
|  | 52 | 20.6
7 | 7号吸附风机 | 频率 | 功率
8 | 解吸风机一级解吸 | 频率 | 功率 | 用时
|  | 53 | 18 | 540
9 | 解吸风机一级降温 | 频率 | 功率 | 用时
|  | 48.5 | 17.8 | 150
10 | 解吸风机二级解吸 | 频率 | 功率 | 用时
|  | 39 | 13 | 145
11 | 一级解吸参数 | 热风最高温度 | 导热油温度 | 解吸停止温度 | 冷凝最高温度
|  | 190 | 205 | 135 | 46
12 | 二级解吸参数 | 热风最高温度 | 导热油温度 | 解吸停止温度 | 冷凝最高温度
|  | 178 | 205 | 125 | 41
13 | 导热油 | 膨胀槽液位 | 管道压力
14 | 制氮机 | 压缩空气压力 | 制氮机流量 | 制氮机氧含量 | 氮气罐压力
15 | 冷却塔运行 | 水质 | 填料 | 水槽过滤网 | 风扇
|  | 良好 | 良好 | 良好 | 良好
16 | 原液酸值 |  | 加溶剂量 | 加碱液量 | 反应釜酸值
|  | 3.3 | 1500 | 150 | 0.01
17 | 成品溶剂有无异味 （随机抽取两桶检测） | 桶号 |  | 桶号
|  | 有无异味 |  | 有无异味
18 | 消防设施 | 灭火器台数 | 压力低台数 | 有 | 其他消防器材
12
第 131周 |  | 日期 | 2020-11-09 | 责任人 | 崔志军
编号 | 项目 | 点检内容 |  |  |  | 备注
1 | 氧检仪校对情况 | 空气校对数值 | 过滤网更换 | 一级氧含量 | 过滤装置 | 导热油、制氮机同一期共用
|  | 20.6 | 是 | 5 | 正常
2 | VOC检测仪干燥剂情况 | 是否结块 | 更换数量 | 备用数量
|  | 是 | 2 | 6
3 | 11号吸附风机 | 频率 | 功率 | 车间开机数量 | 开吸附器数量
|  | 48 | 18.6 | 3 | 3
4 | 10号吸附风机 | 频率 | 功率
5 | 9号吸附风机 | 频率 | 功率
6 | 8号吸附风机 | 频率 | 功率
|  | 52 | 20.6
7 | 7号吸附风机 | 频率 | 功率
8 | 解吸风机一级解吸 | 频率 | 功率 | 用时
|  | 53 | 18 | 540
9 | 解吸风机一级降温 | 频率 | 功率 | 用时
|  | 48.5 | 17.8 | 150
10 | 解吸风机二级解吸 | 频率 | 功率 | 用时
|  | 39 | 13 | 145
11 | 一级解吸参数 | 热风最高温度 | 导热油温度 | 解吸停止温度 | 冷凝最高温度
|  | 190 | 205 | 135 | 46
12 | 二级解吸参数 | 热风最高温度 | 导热油温度 | 解吸停止温度 | 冷凝最高温度
|  | 178 | 205 | 125 | 41
13 | 导热油 | 膨胀槽液位 | 管道压力
14 | 制氮机 | 压缩空气压力 | 制氮机流量 | 制氮机氧含量 | 氮气罐压力
15 | 冷却塔运行 | 水质 | 填料 | 水槽过滤网 | 风扇
|  | 良好 | 良好 | 良好 | 良好
16 | 原液酸值 |  | 加溶剂量 | 加碱液量 | 反应釜酸值
|  | 3.3 | 1500 | 150 | 0.01
17 | 成品溶剂有无异味 （随机抽取两桶检测） | 桶号 |  | 桶号
|  | 有无异味 |  | 有无异味
18 | 消防设施 | 灭火器台数 | 压力低台数 | 有 | 其他消防器材
12
第 132周 |  | 日期 | 2020-11-16 | 责任人 | 崔志军
编号 | 项目 | 点检内容 |  |  |  | 备注
1 | 氧检仪校对情况 | 空气校对数值 | 过滤网更换 | 一级氧含量 | 过滤装置 | 导热油、制氮机同一期共用
|  | 20.6 | 是 | 5 | 正常
2 | VOC检测仪干燥剂情况 | 是否结块 | 更换数量 | 备用数量
|  | 是 | 2 | 6
3 | 11号吸附风机 | 频率 | 功率 | 车间开机数量 | 开吸附器数量
|  | 48 | 18.6 | 3 | 3
4 | 10号吸附风机 | 频率 | 功率
5 | 9号吸附风机 | 频率 | 功率
6 | 8号吸附风机 | 频率 | 功率
|  | 52 | 20.6
7 | 7号吸附风机 | 频率 | 功率
8 | 解吸风机一级解吸 | 频率 | 功率 | 用时
|  | 53 | 18 | 540
9 | 解吸风机一级降温 | 频率 | 功率 | 用时
|  | 48.5 | 17.8 | 150
10 | 解吸风机二级解吸 | 频率 | 功率 | 用时
|  | 39 | 13 | 145
11 | 一级解吸参数 | 热风最高温度 | 导热油温度 | 解吸停止温度 | 冷凝最高温度
|  | 190 | 205 | 135 | 46
12 | 二级解吸参数 | 热风最高温度 | 导热油温度 | 解吸停止温度 | 冷凝最高温度
|  | 178 | 205 | 125 | 41
13 | 导热油 | 膨胀槽液位 | 管道压力
14 | 制氮机 | 压缩空气压力 | 制氮机流量 | 制氮机氧含量 | 氮气罐压力
15 | 冷却塔运行 | 水质 | 填料 | 水槽过滤网 | 风扇
|  | 良好 | 良好 | 良好 | 良好
16 | 原液酸值 |  | 加溶剂量 | 加碱液量 | 反应釜酸值
|  | 3.3 | 1500 | 150 | 0.01
17 | 成品溶剂有无异味 （随机抽取两桶检测） | 桶号 |  | 桶号
|  | 有无异味 |  | 有无异味
18 | 消防设施 | 灭火器台数 | 压力低台数 | 有 | 其他消防器材
12
第 133周 |  | 日期 | 2020-11-23 | 责任人 | 崔志军
编号 | 项目 | 点检内容 |  |  |  | 备注
1 | 氧检仪校对情况 | 空气校对数值 | 过滤网更换 | 一级氧含量 | 过滤装置 | 导热油、制氮机同一期共用
|  | 20.6 | 是 | 5 | 正常
2 | VOC检测仪干燥剂情况 | 是否结块 | 更换数量 | 备用数量
|  | 是 | 2 | 6
3 | 11号吸附风机 | 频率 | 功率 | 车间开机数量 | 开吸附器数量
|  | 48 | 18.6 | 3 | 3
4 | 10号吸附风机 | 频率 | 功率
5 | 9号吸附风机 | 频率 | 功率
6 | 8号吸附风机 | 频率 | 功率
|  | 52 | 20.6
7 | 7号吸附风机 | 频率 | 功率
8 | 解吸风机一级解吸 | 频率 | 功率 | 用时
|  | 53 | 18 | 540
9 | 解吸风机一级降温 | 频率 | 功率 | 用时
|  | 48.5 | 17.8 | 150
10 | 解吸风机二级解吸 | 频率 | 功率 | 用时
|  | 39 | 13 | 145
11 | 一级解吸参数 | 热风最高温度 | 导热油温度 | 解吸停止温度 | 冷凝最高温度
|  | 190 | 205 | 135 | 46
12 | 二级解吸参数 | 热风最高温度 | 导热油温度 | 解吸停止温度 | 冷凝最高温度
|  | 178 | 205 | 125 | 41
13 | 导热油 | 膨胀槽液位 | 管道压力
14 | 制氮机 | 压缩空气压力 | 制氮机流量 | 制氮机氧含量 | 氮气罐压力
15 | 冷却塔运行 | 水质 | 填料 | 水槽过滤网 | 风扇
|  | 良好 | 良好 | 良好 | 良好
16 | 原液酸值 |  | 加溶剂量 | 加碱液量 | 反应釜酸值
|  | 3.3 | 1500 | 150 | 0.01
17 | 成品溶剂有无异味 （随机抽取两桶检测） | 桶号 |  | 桶号
|  | 有无异味 |  | 有无异味
18 | 消防设施 | 灭火器台数 | 压力低台数 | 有 | 其他消防器材
12
第 134周 |  | 日期 | 2020-11-30 | 责任人 | 张恒威
编号 | 项目 | 点检内容 |  |  |  | 备注
1 | 氧检仪校对情况 | 空气校对数值 | 过滤网更换 | 一级氧含量 | 过滤装置 | 导热油、制氮机同一期共用
|  | 20.6 | 是 | 5 | 正常
2 | VOC检测仪干燥剂情况 | 是否结块 | 更换数量 | 备用数量
|  | 是 | 2 | 6
3 | 11号吸附风机 | 频率 | 功率 | 车间开机数量 | 开吸附器数量
|  | 48 | 18.6 | 3 | 3
4 | 10号吸附风机 | 频率 | 功率
5 | 9号吸附风机 | 频率 | 功率
6 | 8号吸附风机 | 频率 | 功率
|  | 52 | 20.6
7 | 7号吸附风机 | 频率 | 功率
8 | 解吸风机一级解吸 | 频率 | 功率 | 用时
|  | 53 | 18 | 540
9 | 解吸风机一级降温 | 频率 | 功率 | 用时
|  | 48.5 | 17.8 | 150
10 | 解吸风机二级解吸 | 频率 | 功率 | 用时
|  | 39 | 13 | 145
11 | 一级解吸参数 | 热风最高温度 | 导热油温度 | 解吸停止温度 | 冷凝最高温度
|  | 190 | 205 | 135 | 46
12 | 二级解吸参数 | 热风最高温度 | 导热油温度 | 解吸停止温度 | 冷凝最高温度
|  | 178 | 205 | 125 | 41
13 | 导热油 | 膨胀槽液位 | 管道压力
14 | 制氮机 | 压缩空气压力 | 制氮机流量 | 制氮机氧含量 | 氮气罐压力
15 | 冷却塔运行 | 水质 | 填料 | 水槽过滤网 | 风扇
|  | 良好 | 良好 | 良好 | 良好
16 | 原液酸值 |  | 加溶剂量 | 加碱液量 | 反应釜酸值
|  | 3.3 | 1500 | 150 | 0.01
17 | 成品溶剂有无异味 （随机抽取两桶检测） | 桶号 |  | 桶号
|  | 有无异味 |  | 有无异味
18 | 消防设施 | 灭火器台数 | 压力低台数 | 有 | 其他消防器材
12
第 135周 |  | 日期 | 2020-12-07 | 责任人 | 张恒威
编号 | 项目 | 点检内容 |  |  |  | 备注
1 | 氧检仪校对情况 | 空气校对数值 | 过滤网更换 | 一级氧含量 | 过滤装置 | 导热油、制氮机同一期共用
|  | 20.6 | 是 | 5 | 正常
2 | VOC检测仪干燥剂情况 | 是否结块 | 更换数量 | 备用数量
|  | 是 | 2 | 6
3 | 11号吸附风机 | 频率 | 功率 | 车间开机数量 | 开吸附器数量
|  | 48 | 18.6 | 3 | 3
4 | 10号吸附风机 | 频率 | 功率
5 | 9号吸附风机 | 频率 | 功率
6 | 8号吸附风机 | 频率 | 功率
|  | 52 | 20.6
7 | 7号吸附风机 | 频率 | 功率
8 | 解吸风机一级解吸 | 频率 | 功率 | 用时
|  | 53 | 18 | 540
9 | 解吸风机一级降温 | 频率 | 功率 | 用时
|  | 48.5 | 17.8 | 150
10 | 解吸风机二级解吸 | 频率 | 功率 | 用时
|  | 39 | 13 | 145
11 | 一级解吸参数 | 热风最高温度 | 导热油温度 | 解吸停止温度 | 冷凝最高温度
|  | 190 | 205 | 135 | 46
12 | 二级解吸参数 | 热风最高温度 | 导热油温度 | 解吸停止温度 | 冷凝最高温度
|  | 178 | 205 | 125 | 41
13 | 导热油 | 膨胀槽液位 | 管道压力
14 | 制氮机 | 压缩空气压力 | 制氮机流量 | 制氮机氧含量 | 氮气罐压力
15 | 冷却塔运行 | 水质 | 填料 | 水槽过滤网 | 风扇
|  | 良好 | 良好 | 良好 | 良好
16 | 原液酸值 |  | 加溶剂量 | 加碱液量 | 反应釜酸值
|  | 3.3 | 1500 | 150 | 0.01
17 | 成品溶剂有无异味 （随机抽取两桶检测） | 桶号 |  | 桶号
|  | 有无异味 |  | 有无异味
18 | 消防设施 | 灭火器台数 | 压力低台数 | 有 | 其他消防器材
12
第 136周 |  | 日期 | 2020-12-13 | 责任人 | 王晓波
编号 | 项目 | 点检内容 |  |  |  | 备注
1 | 氧检仪校对情况 | 空气校对数值 | 过滤网更换 | 一级氧含量 | 过滤装置 | 导热油、制氮机同一期共用
|  | 20.6 | 是 | 5 | 正常
2 | VOC检测仪干燥剂情况 | 是否结块 | 更换数量 | 备用数量
|  | 是 | 2 | 6
3 | 11号吸附风机 | 频率 | 功率 | 车间开机数量 | 开吸附器数量
|  | 48 | 18.6 | 3 | 3
4 | 10号吸附风机 | 频率 | 功率
5 | 9号吸附风机 | 频率 | 功率
6 | 8号吸附风机 | 频率 | 功率
|  | 52 | 20.6
7 | 7号吸附风机 | 频率 | 功率
8 | 解吸风机一级解吸 | 频率 | 功率 | 用时
|  | 53 | 18 | 540
9 | 解吸风机一级降温 | 频率 | 功率 | 用时
|  | 48.5 | 17.8 | 150
10 | 解吸风机二级解吸 | 频率 | 功率 | 用时
|  | 39 | 13 | 145
11 | 一级解吸参数 | 热风最高温度 | 导热油温度 | 解吸停止温度 | 冷凝最高温度
|  | 190 | 205 | 135 | 46
12 | 二级解吸参数 | 热风最高温度 | 导热油温度 | 解吸停止温度 | 冷凝最高温度
|  | 178 | 205 | 125 | 41
13 | 导热油 | 膨胀槽液位 | 管道压力
14 | 制氮机 | 压缩空气压力 | 制氮机流量 | 制氮机氧含量 | 氮气罐压力
15 | 冷却塔运行 | 水质 | 填料 | 水槽过滤网 | 风扇
|  | 良好 | 良好 | 良好 | 良好
16 | 原液酸值 |  | 加溶剂量 | 加碱液量 | 反应釜酸值
|  | 3.3 | 1500 | 150 | 0.01
17 | 成品溶剂有无异味 （随机抽取两桶检测） | 桶号 |  | 桶号
|  | 有无异味 |  | 有无异味
18 | 消防设施 | 灭火器台数 | 压力低台数 | 有 | 其他消防器材
12
第 137周 |  | 日期 | 2020-12-21 | 责任人 | 王晓波
编号 | 项目 | 点检内容 |  |  |  | 备注
1 | 氧检仪校对情况 | 空气校对数值 | 过滤网更换 | 一级氧含量 | 过滤装置 | 导热油、制氮机同一期共用
|  | 20.6 | 是 | 5 | 正常
2 | VOC检测仪干燥剂情况 | 是否结块 | 更换数量 | 备用数量
|  | 是 | 2 | 6
3 | 11号吸附风机 | 频率 | 功率 | 车间开机数量 | 开吸附器数量
|  | 48 | 18.6 | 3 | 3
4 | 10号吸附风机 | 频率 | 功率
5 | 9号吸附风机 | 频率 | 功率
6 | 8号吸附风机 | 频率 | 功率
|  | 52 | 20.6
7 | 7号吸附风机 | 频率 | 功率
8 | 解吸风机一级解吸 | 频率 | 功率 | 用时
|  | 53 | 18 | 540
9 | 解吸风机一级降温 | 频率 | 功率 | 用时
|  | 48.5 | 17.8 | 150
10 | 解吸风机二级解吸 | 频率 | 功率 | 用时
|  | 39 | 13 | 145
11 | 一级解吸参数 | 热风最高温度 | 导热油温度 | 解吸停止温度 | 冷凝最高温度
|  | 190 | 205 | 135 | 46
12 | 二级解吸参数 | 热风最高温度 | 导热油温度 | 解吸停止温度 | 冷凝最高温度
|  | 178 | 205 | 125 | 41
13 | 导热油 | 膨胀槽液位 | 管道压力
14 | 制氮机 | 压缩空气压力 | 制氮机流量 | 制氮机氧含量 | 氮气罐压力
15 | 冷却塔运行 | 水质 | 填料 | 水槽过滤网 | 风扇
|  | 良好 | 良好 | 良好 | 良好
16 | 原液酸值 |  | 加溶剂量 | 加碱液量 | 反应釜酸值
|  | 3.3 | 1500 | 150 | 0.01
17 | 成品溶剂有无异味 （随机抽取两桶检测） | 桶号 |  | 桶号
|  | 有无异味 |  | 有无异味
18 | 消防设施 | 灭火器台数 | 压力低台数 | 有 | 其他消防器材
12
第 138周 |  | 日期 | 2020-12-28 | 责任人 | 王晓波
编号 | 项目 | 点检内容 |  |  |  | 备注
1 | 氧检仪校对情况 | 空气校对数值 | 过滤网更换 | 一级氧含量 | 过滤装置 | 导热油、制氮机同一期共用
|  | 20.6 | 是 | 5 | 正常
2 | VOC检测仪干燥剂情况 | 是否结块 | 更换数量 | 备用数量
|  | 是 | 2 | 6
3 | 11号吸附风机 | 频率 | 功率 | 车间开机数量 | 开吸附器数量
|  | 48 | 18.6 | 3 | 3
4 | 10号吸附风机 | 频率 | 功率
5 | 9号吸附风机 | 频率 | 功率
6 | 8号吸附风机 | 频率 | 功率
|  | 52 | 20.6
7 | 7号吸附风机 | 频率 | 功率
8 | 解吸风机一级解吸 | 频率 | 功率 | 用时
|  | 53 | 18 | 540
9 | 解吸风机一级降温 | 频率 | 功率 | 用时
|  | 48.5 | 17.8 | 150
10 | 解吸风机二级解吸 | 频率 | 功率 | 用时
|  | 39 | 13 | 145
11 | 一级解吸参数 | 热风最高温度 | 导热油温度 | 解吸停止温度 | 冷凝最高温度
|  | 190 | 205 | 135 | 46
12 | 二级解吸参数 | 热风最高温度 | 导热油温度 | 解吸停止温度 | 冷凝最高温度
|  | 178 | 205 | 125 | 41
13 | 导热油 | 膨胀槽液位 | 管道压力
14 | 制氮机 | 压缩空气压力 | 制氮机流量 | 制氮机氧含量 | 氮气罐压力
15 | 冷却塔运行 | 水质 | 填料 | 水槽过滤网 | 风扇
|  | 良好 | 良好 | 良好 | 良好
16 | 原液酸值 |  | 加溶剂量 | 加碱液量 | 反应釜酸值
|  | 3.3 | 1500 | 150 | 0.01
17 | 成品溶剂有无异味 （随机抽取两桶检测） | 桶号 |  | 桶号
|  | 有无异味 |  | 有无异味
18 | 消防设施 | 灭火器台数 | 压力低台数 | 有 | 其他消防器材
12
第 139周 |  | 日期 | 2021-01-04 | 责任人 | 崔志军
编号 | 项目 | 点检内容 |  |  |  | 备注
1 | 氧检仪校对情况 | 空气校对数值 | 过滤网更换 | 一级氧含量 | 过滤装置 | 导热油、制氮机同一期共用
|  | 20.6 | 是 | 5 | 正常
2 | VOC检测仪干燥剂情况 | 是否结块 | 更换数量 | 备用数量
|  | 是 | 2 | 3
3 | 11号吸附风机 | 频率 | 功率 | 车间开机数量 | 开吸附器数量
|  | 48 | 18.6 | 3 | 3
4 | 10号吸附风机 | 频率 | 功率
5 | 9号吸附风机 | 频率 | 功率
6 | 8号吸附风机 | 频率 | 功率
|  | 52 | 20.6
7 | 7号吸附风机 | 频率 | 功率
8 | 解吸风机一级解吸 | 频率 | 功率 | 用时
|  | 53 | 18 | 540
9 | 解吸风机一级降温 | 频率 | 功率 | 用时
|  | 48.5 | 17.8 | 150
10 | 解吸风机二级解吸 | 频率 | 功率 | 用时
|  | 39 | 13 | 145
11 | 一级解吸参数 | 热风最高温度 | 导热油温度 | 解吸停止温度 | 冷凝最高温度
|  | 190 | 200 | 135 | 32
12 | 二级解吸参数 | 热风最高温度 | 导热油温度 | 解吸停止温度 | 冷凝最高温度
|  | 186 | 200 | 125 | 36
13 | 导热油 | 膨胀槽液位 | 管道压力
14 | 制氮机 | 压缩空气压力 | 制氮机流量 | 制氮机氧含量 | 氮气罐压力
15 | 冷却塔运行 | 水质 | 填料 | 水槽过滤网 | 风扇
|  | 良好 | 良好 | 良好 | 良好
16 | 原液酸值 |  | 加溶剂量 | 加碱液量 | 反应釜酸值
|  | 0.68 | 1500 | 120 | 0.015
17 | 成品溶剂有无异味 （随机抽取两桶检测） | 桶号 |  | 桶号
|  | 有无异味 |  | 有无异味
18 | 消防设施 | 灭火器台数 | 压力低台数 | 有 | 其他消防器材
12
第 140周 |  | 日期 | 2021-01-11 | 责任人 | 崔志军
编号 | 项目 | 点检内容 |  |  |  | 备注
1 | 氧检仪校对情况 | 空气校对数值 | 过滤网更换 | 一级氧含量 | 过滤装置 | 导热油、制氮机同一期共用
|  | 20.6 | 是 | 10 | 正常
2 | VOC检测仪干燥剂情况 | 是否结块 | 更换数量 | 备用数量
|  | 是 | 2 | 3
3 | 11号吸附风机 | 频率 | 功率 | 车间开机数量 | 开吸附器数量
|  | 48 | 18.6 | 3 | 3
4 | 10号吸附风机 | 频率 | 功率
5 | 9号吸附风机 | 频率 | 功率
6 | 8号吸附风机 | 频率 | 功率
|  | 52 | 20.6
7 | 7号吸附风机 | 频率 | 功率
8 | 解吸风机一级解吸 | 频率 | 功率 | 用时
|  | 53 | 19.5 | 540
9 | 解吸风机一级降温 | 频率 | 功率 | 用时
|  | 48.5 | 17.8 | 160
10 | 解吸风机二级解吸 | 频率 | 功率 | 用时
|  | 39 | 13 | 145
11 | 一级解吸参数 | 热风最高温度 | 导热油温度 | 解吸停止温度 | 冷凝最高温度
|  | 190 | 200 | 135 | 26
12 | 二级解吸参数 | 热风最高温度 | 导热油温度 | 解吸停止温度 | 冷凝最高温度
|  | 186 | 200 | 125 | 25
13 | 导热油 | 膨胀槽液位 | 管道压力
14 | 制氮机 | 压缩空气压力 | 制氮机流量 | 制氮机氧含量 | 氮气罐压力
15 | 冷却塔运行 | 水质 | 填料 | 水槽过滤网 | 风扇
|  | 良好 | 良好 | 良好 | 良好
16 | 原液酸值 |  | 加溶剂量 | 加碱液量 | 反应釜酸值
|  | 0.68 | 1500 | 100 | 0.015
17 | 成品溶剂有无异味 （随机抽取两桶检测） | 桶号 |  | 桶号
|  | 有无异味 |  | 有无异味
18 | 消防设施 | 灭火器台数 | 压力低台数 | 有 | 其他消防器材
12
第 141周 |  | 日期 | 2021-01-18 | 责任人 | 崔志军
编号 | 项目 | 点检内容 |  |  |  | 备注
1 | 氧检仪校对情况 | 空气校对数值 | 过滤网更换 | 一级氧含量 | 过滤装置 | 导热油、制氮机同一期共用
|  | 20.6 | 是 | 10 | 正常
2 | VOC检测仪干燥剂情况 | 是否结块 | 更换数量 | 备用数量
|  | 是 | 2 | 3
3 | 11号吸附风机 | 频率 | 功率 | 车间开机数量 | 开吸附器数量
|  | 48 | 18.6 | 3 | 3
4 | 10号吸附风机 | 频率 | 功率
5 | 9号吸附风机 | 频率 | 功率
6 | 8号吸附风机 | 频率 | 功率
|  | 52 | 20.6
7 | 7号吸附风机 | 频率 | 功率
8 | 解吸风机一级解吸 | 频率 | 功率 | 用时
|  | 53 | 19.5 | 540
9 | 解吸风机一级降温 | 频率 | 功率 | 用时
|  | 48.5 | 17.8 | 160
10 | 解吸风机二级解吸 | 频率 | 功率 | 用时
|  | 39 | 13 | 145
11 | 一级解吸参数 | 热风最高温度 | 导热油温度 | 解吸停止温度 | 冷凝最高温度
|  | 190 | 200 | 135 | 26
12 | 二级解吸参数 | 热风最高温度 | 导热油温度 | 解吸停止温度 | 冷凝最高温度
|  | 186 | 200 | 125 | 25
13 | 导热油 | 膨胀槽液位 | 管道压力
14 | 制氮机 | 压缩空气压力 | 制氮机流量 | 制氮机氧含量 | 氮气罐压力
15 | 冷却塔运行 | 水质 | 填料 | 水槽过滤网 | 风扇
|  | 良好 | 良好 | 良好 | 良好
16 | 原液酸值 |  | 加溶剂量 | 加碱液量 | 反应釜酸值
|  | 0.68 | 1500 | 100 | 0.015
17 | 成品溶剂有无异味 （随机抽取两桶检测） | 桶号 |  | 桶号
|  | 有无异味 |  | 有无异味
18 | 消防设施 | 灭火器台数 | 压力低台数 | 有 | 其他消防器材
12
第 142周 |  | 日期 | 2021-01-24 | 责任人 | 崔志军
编号 | 项目 | 点检内容 |  |  |  | 备注
1 | 氧检仪校对情况 | 空气校对数值 | 过滤网更换 | 一级氧含量 | 过滤装置 | 导热油、制氮机同一期共用
|  | 20.6 | 是 | 9 | 正常
2 | VOC检测仪干燥剂情况 | 是否结块 | 更换数量 | 备用数量
|  | 是 | 2 | 5
3 | 11号吸附风机 | 频率 | 功率 | 车间开机数量 | 开吸附器数量
|  | 48 | 18.6 | 5 | 5
4 | 10号吸附风机 | 频率 | 功率
5 | 9号吸附风机 | 频率 | 功率
6 | 8号吸附风机 | 频率 | 功率
|  | 52 | 20.6
7 | 7号吸附风机 | 频率 | 功率
8 | 解吸风机一级解吸 | 频率 | 功率 | 用时
|  | 53 | 19.5 | 540
9 | 解吸风机一级降温 | 频率 | 功率 | 用时
|  | 48.5 | 17.8 | 160
10 | 解吸风机二级解吸 | 频率 | 功率 | 用时
|  | 39 | 13 | 145
11 | 一级解吸参数 | 热风最高温度 | 导热油温度 | 解吸停止温度 | 冷凝最高温度
|  | 190 | 200 | 135 | 26
12 | 二级解吸参数 | 热风最高温度 | 导热油温度 | 解吸停止温度 | 冷凝最高温度
|  | 186 | 200 | 125 | 25
13 | 导热油 | 膨胀槽液位 | 管道压力
14 | 制氮机 | 压缩空气压力 | 制氮机流量 | 制氮机氧含量 | 氮气罐压力
15 | 冷却塔运行 | 水质 | 填料 | 水槽过滤网 | 风扇
|  | 良好 | 良好 | 良好 | 良好
16 | 原液酸值 |  | 加溶剂量 | 加碱液量 | 反应釜酸值
|  | 0.68 | 1500 | 100 | 0.009
17 | 成品溶剂有无异味 （随机抽取两桶检测） | 桶号 |  | 桶号
|  | 有无异味 |  | 有无异味
18 | 消防设施 | 灭火器台数 | 压力低台数 | 有 | 其他消防器材
12
第 143周 |  | 日期 | 2021-02-01 | 责任人 | 崔志军
编号 | 项目 | 点检内容 |  |  |  | 备注
1 | 氧检仪校对情况 | 空气校对数值 | 过滤网更换 | 一级氧含量 | 过滤装置 | 导热油、制氮机同一期共用
|  | 20.6 | 是 | 9 | 正常
2 | VOC检测仪干燥剂情况 | 是否结块 | 更换数量 | 备用数量
|  | 是 | 2 | 5
3 | 11号吸附风机 | 频率 | 功率 | 车间开机数量 | 开吸附器数量
|  | 48 | 18.6 | 5 | 5
4 | 10号吸附风机 | 频率 | 功率
5 | 9号吸附风机 | 频率 | 功率
6 | 8号吸附风机 | 频率 | 功率
|  | 52 | 20.6
7 | 7号吸附风机 | 频率 | 功率
8 | 解吸风机一级解吸 | 频率 | 功率 | 用时
|  | 53 | 19.5 | 540
9 | 解吸风机一级降温 | 频率 | 功率 | 用时
|  | 48.5 | 17.8 | 160
10 | 解吸风机二级解吸 | 频率 | 功率 | 用时
|  | 39 | 13 | 145
11 | 一级解吸参数 | 热风最高温度 | 导热油温度 | 解吸停止温度 | 冷凝最高温度
|  | 190 | 200 | 135 | 26
12 | 二级解吸参数 | 热风最高温度 | 导热油温度 | 解吸停止温度 | 冷凝最高温度
|  | 186 | 200 | 125 | 25
13 | 导热油 | 膨胀槽液位 | 管道压力
14 | 制氮机 | 压缩空气压力 | 制氮机流量 | 制氮机氧含量 | 氮气罐压力
15 | 冷却塔运行 | 水质 | 填料 | 水槽过滤网 | 风扇
|  | 良好 | 良好 | 良好 | 良好
16 | 原液酸值 |  | 加溶剂量 | 加碱液量 | 反应釜酸值
|  | 0.68 | 1500 | 100 | 0.009
17 | 成品溶剂有无异味 （随机抽取两桶检测） | 桶号 |  | 桶号
|  | 有无异味 |  | 有无异味
18 | 消防设施 | 灭火器台数 | 压力低台数 | 有 | 其他消防器材
12
第 144周 |  | 日期 | 2021-02-08 | 责任人 | 崔志军
编号 | 项目 | 点检内容 |  |  |  | 备注
1 | 氧检仪校对情况 | 空气校对数值 | 过滤网更换 | 一级氧含量 | 过滤装置 | 导热油、制氮机同一期共用
|  | 20.6 | 是 | 9 | 正常
2 | VOC检测仪干燥剂情况 | 是否结块 | 更换数量 | 备用数量
|  | 是 | 2 | 5
3 | 11号吸附风机 | 频率 | 功率 | 车间开机数量 | 开吸附器数量
|  | 48 | 18.6 | 5 | 5
4 | 10号吸附风机 | 频率 | 功率
5 | 9号吸附风机 | 频率 | 功率
6 | 8号吸附风机 | 频率 | 功率
|  | 52 | 20.6
7 | 7号吸附风机 | 频率 | 功率
8 | 解吸风机一级解吸 | 频率 | 功率 | 用时
|  | 53 | 19.5 | 540
9 | 解吸风机一级降温 | 频率 | 功率 | 用时
|  | 48.5 | 17.8 | 160
10 | 解吸风机二级解吸 | 频率 | 功率 | 用时
|  | 39 | 13 | 145
11 | 一级解吸参数 | 热风最高温度 | 导热油温度 | 解吸停止温度 | 冷凝最高温度
|  | 190 | 200 | 135 | 26
12 | 二级解吸参数 | 热风最高温度 | 导热油温度 | 解吸停止温度 | 冷凝最高温度
|  | 186 | 200 | 125 | 25
13 | 导热油 | 膨胀槽液位 | 管道压力
14 | 制氮机 | 压缩空气压力 | 制氮机流量 | 制氮机氧含量 | 氮气罐压力
15 | 冷却塔运行 | 水质 | 填料 | 水槽过滤网 | 风扇
|  | 良好 | 良好 | 良好 | 良好
16 | 原液酸值 |  | 加溶剂量 | 加碱液量 | 反应釜酸值
|  | 0.68 | 1500 | 100 | 0.009
17 | 成品溶剂有无异味 （随机抽取两桶检测） | 桶号 |  | 桶号
|  | 有无异味 |  | 有无异味
18 | 消防设施 | 灭火器台数 | 压力低台数 | 有 | 其他消防器材
12
第 145周 |  | 日期 | 2021-02-15 | 责任人 | 李仕春
编号 | 项目 | 点检内容 |  |  |  | 备注
1 | 氧检仪校对情况 | 空气校对数值 | 过滤网更换 | 一级氧含量 | 过滤装置 | 导热油、制氮机同一期共用
|  | 20.6 | 是 | 9 | 正常
2 | VOC检测仪干燥剂情况 | 是否结块 | 更换数量 | 备用数量
|  | 是 | 2 | 5
3 | 11号吸附风机 | 频率 | 功率 | 车间开机数量 | 开吸附器数量
|  | 48 | 18.6 | 5 | 5
4 | 10号吸附风机 | 频率 | 功率
5 | 9号吸附风机 | 频率 | 功率
6 | 8号吸附风机 | 频率 | 功率
|  | 52 | 20.6
7 | 7号吸附风机 | 频率 | 功率
8 | 解吸风机一级解吸 | 频率 | 功率 | 用时
|  | 53 | 19.5 | 540
9 | 解吸风机一级降温 | 频率 | 功率 | 用时
|  | 48.5 | 17.8 | 160
10 | 解吸风机二级解吸 | 频率 | 功率 | 用时
|  | 39 | 13 | 145
11 | 一级解吸参数 | 热风最高温度 | 导热油温度 | 解吸停止温度 | 冷凝最高温度
|  | 190 | 200 | 135 | 26
12 | 二级解吸参数 | 热风最高温度 | 导热油温度 | 解吸停止温度 | 冷凝最高温度
|  | 186 | 200 | 125 | 25
13 | 导热油 | 膨胀槽液位 | 管道压力
14 | 制氮机 | 压缩空气压力 | 制氮机流量 | 制氮机氧含量 | 氮气罐压力
15 | 冷却塔运行 | 水质 | 填料 | 水槽过滤网 | 风扇
|  | 良好 | 良好 | 良好 | 良好
16 | 原液酸值 |  | 加溶剂量 | 加碱液量 | 反应釜酸值
|  | 0.68 | 1500 | 100 | 0.009
17 | 成品溶剂有无异味 （随机抽取两桶检测） | 桶号 |  | 桶号
|  | 有无异味 |  | 有无异味
18 | 消防设施 | 灭火器台数 | 压力低台数 | 有 | 其他消防器材
12
第 146周 |  | 日期 | 2021-02-22 | 责任人 | 崔志军
编号 | 项目 | 点检内容 |  |  |  | 备注
1 | 氧检仪校对情况 | 空气校对数值 | 过滤网更换 | 一级氧含量 | 过滤装置 | 导热油、制氮机同一期共用
|  | 20.6 | 是 | 9 | 正常
2 | VOC检测仪干燥剂情况 | 是否结块 | 更换数量 | 备用数量
|  | 是 | 2 | 5
3 | 11号吸附风机 | 频率 | 功率 | 车间开机数量 | 开吸附器数量
|  | 48 | 18.6 | 5 | 5
4 | 10号吸附风机 | 频率 | 功率
5 | 9号吸附风机 | 频率 | 功率
6 | 8号吸附风机 | 频率 | 功率
|  | 52 | 20.6
7 | 7号吸附风机 | 频率 | 功率
8 | 解吸风机一级解吸 | 频率 | 功率 | 用时
|  | 53 | 19.5 | 540
9 | 解吸风机一级降温 | 频率 | 功率 | 用时
|  | 48.5 | 17.8 | 160
10 | 解吸风机二级解吸 | 频率 | 功率 | 用时
|  | 39 | 13 | 145
11 | 一级解吸参数 | 热风最高温度 | 导热油温度 | 解吸停止温度 | 冷凝最高温度
|  | 190 | 200 | 135 | 26
12 | 二级解吸参数 | 热风最高温度 | 导热油温度 | 解吸停止温度 | 冷凝最高温度
|  | 186 | 200 | 125 | 25
13 | 导热油 | 膨胀槽液位 | 管道压力
14 | 制氮机 | 压缩空气压力 | 制氮机流量 | 制氮机氧含量 | 氮气罐压力
15 | 冷却塔运行 | 水质 | 填料 | 水槽过滤网 | 风扇
|  | 良好 | 良好 | 良好 | 良好
16 | 原液酸值 |  | 加溶剂量 | 加碱液量 | 反应釜酸值
|  | 0.68 | 1500 | 100 | 0.009
17 | 成品溶剂有无异味 （随机抽取两桶检测） | 桶号 |  | 桶号
|  | 有无异味 |  | 有无异味
18 | 消防设施 | 灭火器台数 | 压力低台数 | 有 | 其他消防器材
12
第 147周 |  | 日期 | 2021-03-01 | 责任人 | 崔志军
编号 | 项目 | 点检内容 |  |  |  | 备注
1 | 氧检仪校对情况 | 空气校对数值 | 过滤网更换 | 一级氧含量 | 过滤装置 | 导热油、制氮机同一期共用
|  | 20.6 | 是 | 9 | 正常
2 | VOC检测仪干燥剂情况 | 是否结块 | 更换数量 | 备用数量
|  | 是 | 2 | 5
3 | 11号吸附风机 | 频率 | 功率 | 车间开机数量 | 开吸附器数量
|  | 48 | 18.6 | 5 | 5
4 | 10号吸附风机 | 频率 | 功率
5 | 9号吸附风机 | 频率 | 功率
6 | 8号吸附风机 | 频率 | 功率
|  | 52 | 20.6
7 | 7号吸附风机 | 频率 | 功率
8 | 解吸风机一级解吸 | 频率 | 功率 | 用时
|  | 53 | 19.5 | 540
9 | 解吸风机一级降温 | 频率 | 功率 | 用时
|  | 48.5 | 17.8 | 160
10 | 解吸风机二级解吸 | 频率 | 功率 | 用时
|  | 39 | 13 | 145
11 | 一级解吸参数 | 热风最高温度 | 导热油温度 | 解吸停止温度 | 冷凝最高温度
|  | 190 | 200 | 135 | 26
12 | 二级解吸参数 | 热风最高温度 | 导热油温度 | 解吸停止温度 | 冷凝最高温度
|  | 186 | 200 | 125 | 25
13 | 导热油 | 膨胀槽液位 | 管道压力
14 | 制氮机 | 压缩空气压力 | 制氮机流量 | 制氮机氧含量 | 氮气罐压力
15 | 冷却塔运行 | 水质 | 填料 | 水槽过滤网 | 风扇
|  | 良好 | 良好 | 良好 | 良好
16 | 原液酸值 |  | 加溶剂量 | 加碱液量 | 反应釜酸值
|  | 0.68 | 1500 | 100 | 0.009
17 | 成品溶剂有无异味 （随机抽取两桶检测） | 桶号 |  | 桶号
|  | 有无异味 |  | 有无异味
18 | 消防设施 | 灭火器台数 | 压力低台数 | 有 | 其他消防器材
12
第 148周 |  | 日期 | 2021-03-08 | 责任人 | 张恒威
编号 | 项目 | 点检内容 |  |  |  | 备注
1 | 氧检仪校对情况 | 空气校对数值 | 过滤网更换 | 一级氧含量 | 过滤装置 | 导热油、制氮机同一期共用
|  | 20.6 | 是 | 9 | 正常
2 | VOC检测仪干燥剂情况 | 是否结块 | 更换数量 | 备用数量
|  | 是 | 2 | 5
3 | 11号吸附风机 | 频率 | 功率 | 车间开机数量 | 开吸附器数量
|  | 48 | 18.6 | 5 | 5
4 | 10号吸附风机 | 频率 | 功率
5 | 9号吸附风机 | 频率 | 功率
6 | 8号吸附风机 | 频率 | 功率
|  | 52 | 20.6
7 | 7号吸附风机 | 频率 | 功率
8 | 解吸风机一级解吸 | 频率 | 功率 | 用时
|  | 53 | 19.5 | 540
9 | 解吸风机一级降温 | 频率 | 功率 | 用时
|  | 48.5 | 17.8 | 160
10 | 解吸风机二级解吸 | 频率 | 功率 | 用时
|  | 39 | 13 | 145
11 | 一级解吸参数 | 热风最高温度 | 导热油温度 | 解吸停止温度 | 冷凝最高温度
|  | 190 | 200 | 135 | 26
12 | 二级解吸参数 | 热风最高温度 | 导热油温度 | 解吸停止温度 | 冷凝最高温度
|  | 186 | 200 | 125 | 25
13 | 导热油 | 膨胀槽液位 | 管道压力
14 | 制氮机 | 压缩空气压力 | 制氮机流量 | 制氮机氧含量 | 氮气罐压力
15 | 冷却塔运行 | 水质 | 填料 | 水槽过滤网 | 风扇
|  | 良好 | 良好 | 良好 | 良好
16 | 原液酸值 |  | 加溶剂量 | 加碱液量 | 反应釜酸值
|  | 0.68 | 1500 | 100 | 0.009
17 | 成品溶剂有无异味 （随机抽取两桶检测） | 桶号 |  | 桶号
|  | 有无异味 |  | 有无异味
18 | 消防设施 | 灭火器台数 | 压力低台数 | 有 | 其他消防器材
12
第 149周 |  | 日期 | 2021-03-15 | 责任人 | 张恒威
编号 | 项目 | 点检内容 |  |  |  | 备注
1 | 氧检仪校对情况 | 空气校对数值 | 过滤网更换 | 一级氧含量 | 过滤装置 | 导热油、制氮机同一期共用
|  | 20.6 | 是 | 9 | 正常
2 | VOC检测仪干燥剂情况 | 是否结块 | 更换数量 | 备用数量
|  | 是 | 2 | 5
3 | 11号吸附风机 | 频率 | 功率 | 车间开机数量 | 开吸附器数量
|  | 48 | 18.6 | 5 | 5
4 | 10号吸附风机 | 频率 | 功率
5 | 9号吸附风机 | 频率 | 功率
6 | 8号吸附风机 | 频率 | 功率
|  | 52 | 20.6
7 | 7号吸附风机 | 频率 | 功率
8 | 解吸风机一级解吸 | 频率 | 功率 | 用时
|  | 53 | 19.5 | 540
9 | 解吸风机一级降温 | 频率 | 功率 | 用时
|  | 48.5 | 17.8 | 160
10 | 解吸风机二级解吸 | 频率 | 功率 | 用时
|  | 39 | 13 | 145
11 | 一级解吸参数 | 热风最高温度 | 导热油温度 | 解吸停止温度 | 冷凝最高温度
|  | 190 | 200 | 135 | 26
12 | 二级解吸参数 | 热风最高温度 | 导热油温度 | 解吸停止温度 | 冷凝最高温度
|  | 186 | 200 | 125 | 25
13 | 导热油 | 膨胀槽液位 | 管道压力
14 | 制氮机 | 压缩空气压力 | 制氮机流量 | 制氮机氧含量 | 氮气罐压力
15 | 冷却塔运行 | 水质 | 填料 | 水槽过滤网 | 风扇
|  | 良好 | 良好 | 良好 | 良好
16 | 原液酸值 |  | 加溶剂量 | 加碱液量 | 反应釜酸值
|  | 0.68 | 1500 | 100 | 0.009
17 | 成品溶剂有无异味 （随机抽取两桶检测） | 桶号 |  | 桶号
|  | 有无异味 |  | 有无异味
18 | 消防设施 | 灭火器台数 | 压力低台数 | 有 | 其他消防器材
12
第 150周 |  | 日期 | 2021-03-22 | 责任人 | 张恒威
编号 | 项目 | 点检内容 |  |  |  | 备注
1 | 氧检仪校对情况 | 空气校对数值 | 过滤网更换 | 一级氧含量 | 过滤装置 | 导热油、制氮机同一期共用
|  | 20.6 | 是 | 9 | 正常
2 | VOC检测仪干燥剂情况 | 是否结块 | 更换数量 | 备用数量
|  | 是 | 2 | 5
3 | 11号吸附风机 | 频率 | 功率 | 车间开机数量 | 开吸附器数量
|  | 48 | 18.6 | 5 | 5
4 | 10号吸附风机 | 频率 | 功率
5 | 9号吸附风机 | 频率 | 功率
6 | 8号吸附风机 | 频率 | 功率
|  | 52 | 20.6
7 | 7号吸附风机 | 频率 | 功率
8 | 解吸风机一级解吸 | 频率 | 功率 | 用时
|  | 53 | 19.5 | 540
9 | 解吸风机一级降温 | 频率 | 功率 | 用时
|  | 48.5 | 17.8 | 160
10 | 解吸风机二级解吸 | 频率 | 功率 | 用时
|  | 39 | 13 | 145
11 | 一级解吸参数 | 热风最高温度 | 导热油温度 | 解吸停止温度 | 冷凝最高温度
|  | 190 | 200 | 135 | 26
12 | 二级解吸参数 | 热风最高温度 | 导热油温度 | 解吸停止温度 | 冷凝最高温度
|  | 186 | 200 | 125 | 25
13 | 导热油 | 膨胀槽液位 | 管道压力
14 | 制氮机 | 压缩空气压力 | 制氮机流量 | 制氮机氧含量 | 氮气罐压力
15 | 冷却塔运行 | 水质 | 填料 | 水槽过滤网 | 风扇
|  | 良好 | 良好 | 良好 | 良好
16 | 原液酸值 |  | 加溶剂量 | 加碱液量 | 反应釜酸值
|  | 0.68 | 1500 | 100 | 0.009
17 | 成品溶剂有无异味 （随机抽取两桶检测） | 桶号 |  | 桶号
|  | 有无异味 |  | 有无异味
18 | 消防设施 | 灭火器台数 | 压力低台数 | 有 | 其他消防器材
12
第 151周 |  | 日期 | 2021-03-29 | 责任人 | 张恒威
编号 | 项目 | 点检内容 |  |  |  | 备注
1 | 氧检仪校对情况 | 空气校对数值 | 过滤网更换 | 一级氧含量 | 过滤装置 | 导热油、制氮机同一期共用
|  | 20.6 | 是 | 9 | 正常
2 | VOC检测仪干燥剂情况 | 是否结块 | 更换数量 | 备用数量
|  | 是 | 2 | 5
3 | 11号吸附风机 | 频率 | 功率 | 车间开机数量 | 开吸附器数量
|  | 48 | 18.6 | 5 | 5
4 | 10号吸附风机 | 频率 | 功率
5 | 9号吸附风机 | 频率 | 功率
6 | 8号吸附风机 | 频率 | 功率
|  | 52 | 20.6
7 | 7号吸附风机 | 频率 | 功率
8 | 解吸风机一级解吸 | 频率 | 功率 | 用时
|  | 53 | 19.5 | 540
9 | 解吸风机一级降温 | 频率 | 功率 | 用时
|  | 48.5 | 17.8 | 160
10 | 解吸风机二级解吸 | 频率 | 功率 | 用时
|  | 39 | 13 | 145
11 | 一级解吸参数 | 热风最高温度 | 导热油温度 | 解吸停止温度 | 冷凝最高温度
|  | 190 | 200 | 135 | 26
12 | 二级解吸参数 | 热风最高温度 | 导热油温度 | 解吸停止温度 | 冷凝最高温度
|  | 186 | 200 | 125 | 25
13 | 导热油 | 膨胀槽液位 | 管道压力
14 | 制氮机 | 压缩空气压力 | 制氮机流量 | 制氮机氧含量 | 氮气罐压力
15 | 冷却塔运行 | 水质 | 填料 | 水槽过滤网 | 风扇
|  | 良好 | 良好 | 良好 | 良好
16 | 原液酸值 |  | 加溶剂量 | 加碱液量 | 反应釜酸值
|  | 0.68 | 1500 | 100 | 0.009
17 | 成品溶剂有无异味 （随机抽取两桶检测） | 桶号 |  | 桶号
|  | 有无异味 |  | 有无异味
18 | 消防设施 | 灭火器台数 | 压力低台数 | 有 | 其他消防器材
12
第 152周 |  | 日期 | 2021-04-05 | 责任人 | 张恒威
编号 | 项目 | 点检内容 |  |  |  | 备注
1 | 氧检仪校对情况 | 空气校对数值 | 过滤网更换 | 一级氧含量 | 过滤装置 | 导热油、制氮机同一期共用
|  | 20.6 | 是 | 9 | 正常
2 | VOC检测仪干燥剂情况 | 是否结块 | 更换数量 | 备用数量
|  | 是 | 2 | 5
3 | 11号吸附风机 | 频率 | 功率 | 车间开机数量 | 开吸附器数量
|  | 48 | 18.6 | 5 | 5
4 | 10号吸附风机 | 频率 | 功率
5 | 9号吸附风机 | 频率 | 功率
6 | 8号吸附风机 | 频率 | 功率
|  | 52 | 20.6
7 | 7号吸附风机 | 频率 | 功率
8 | 解吸风机一级解吸 | 频率 | 功率 | 用时
|  | 53 | 19.5 | 540
9 | 解吸风机一级降温 | 频率 | 功率 | 用时
|  | 48.5 | 17.8 | 160
10 | 解吸风机二级解吸 | 频率 | 功率 | 用时
|  | 39 | 13 | 145
11 | 一级解吸参数 | 热风最高温度 | 导热油温度 | 解吸停止温度 | 冷凝最高温度
|  | 190 | 200 | 135 | 26
12 | 二级解吸参数 | 热风最高温度 | 导热油温度 | 解吸停止温度 | 冷凝最高温度
|  | 186 | 200 | 125 | 25
13 | 导热油 | 膨胀槽液位 | 管道压力
14 | 制氮机 | 压缩空气压力 | 制氮机流量 | 制氮机氧含量 | 氮气罐压力
15 | 冷却塔运行 | 水质 | 填料 | 水槽过滤网 | 风扇
|  | 良好 | 良好 | 良好 | 良好
16 | 原液酸值 |  | 加溶剂量 | 加碱液量 | 反应釜酸值
|  | 0.68 | 1500 | 100 | 0.009
17 | 成品溶剂有无异味 （随机抽取两桶检测） | 桶号 |  | 桶号
|  | 有无异味 |  | 有无异味
18 | 消防设施 | 灭火器台数 | 压力低台数 | 有 | 其他消防器材
12
第 153周 |  | 日期 | 2021-04-12 | 责任人 | 张恒威
编号 | 项目 | 点检内容 |  |  |  | 备注
1 | 氧检仪校对情况 | 空气校对数值 | 过滤网更换 | 一级氧含量 | 过滤装置 | 导热油、制氮机同一期共用
|  | 20.6 | 是 | 9 | 正常
2 | VOC检测仪干燥剂情况 | 是否结块 | 更换数量 | 备用数量
|  | 是 | 2 | 5
3 | 11号吸附风机 | 频率 | 功率 | 车间开机数量 | 开吸附器数量
|  | 48 | 18.6 | 5 | 5
4 | 10号吸附风机 | 频率 | 功率
5 | 9号吸附风机 | 频率 | 功率
6 | 8号吸附风机 | 频率 | 功率
|  | 52 | 20.6
7 | 7号吸附风机 | 频率 | 功率
8 | 解吸风机一级解吸 | 频率 | 功率 | 用时
|  | 53 | 19.5 | 540
9 | 解吸风机一级降温 | 频率 | 功率 | 用时
|  | 48.5 | 17.8 | 160
10 | 解吸风机二级解吸 | 频率 | 功率 | 用时
|  | 39 | 13 | 145
11 | 一级解吸参数 | 热风最高温度 | 导热油温度 | 解吸停止温度 | 冷凝最高温度
|  | 190 | 200 | 135 | 26
12 | 二级解吸参数 | 热风最高温度 | 导热油温度 | 解吸停止温度 | 冷凝最高温度
|  | 186 | 200 | 125 | 25
13 | 导热油 | 膨胀槽液位 | 管道压力
14 | 制氮机 | 压缩空气压力 | 制氮机流量 | 制氮机氧含量 | 氮气罐压力
15 | 冷却塔运行 | 水质 | 填料 | 水槽过滤网 | 风扇
|  | 良好 | 良好 | 良好 | 良好
16 | 原液酸值 |  | 加溶剂量 | 加碱液量 | 反应釜酸值
|  | 0.68 | 1500 | 100 | 0.009
17 | 成品溶剂有无异味 （随机抽取两桶检测） | 桶号 |  | 桶号
|  | 有无异味 |  | 有无异味
18 | 消防设施 | 灭火器台数 | 压力低台数 | 有 | 其他消防器材
12
第 154周 |  | 日期 | 2021-04-19 | 责任人 | 崔志军
编号 | 项目 | 点检内容 |  |  |  | 备注
1 | 氧检仪校对情况 | 空气校对数值 | 过滤网更换 | 一级氧含量 | 过滤装置 | 导热油、制氮机同一期共用
|  | 20.6 | 是 | 9 | 正常
2 | VOC检测仪干燥剂情况 | 是否结块 | 更换数量 | 备用数量
|  | 是 | 2 | 5
3 | 11号吸附风机 | 频率 | 功率 | 车间开机数量 | 开吸附器数量
|  | 48 | 18.6 | 5 | 5
4 | 10号吸附风机 | 频率 | 功率
5 | 9号吸附风机 | 频率 | 功率
6 | 8号吸附风机 | 频率 | 功率
|  | 52 | 20.6
7 | 7号吸附风机 | 频率 | 功率
8 | 解吸风机一级解吸 | 频率 | 功率 | 用时
|  | 53 | 19.5 | 540
9 | 解吸风机一级降温 | 频率 | 功率 | 用时
|  | 48.5 | 17.8 | 160
10 | 解吸风机二级解吸 | 频率 | 功率 | 用时
|  | 39 | 13 | 145
11 | 一级解吸参数 | 热风最高温度 | 导热油温度 | 解吸停止温度 | 冷凝最高温度
|  | 190 | 200 | 135 | 26
12 | 二级解吸参数 | 热风最高温度 | 导热油温度 | 解吸停止温度 | 冷凝最高温度
|  | 186 | 200 | 125 | 25
13 | 导热油 | 膨胀槽液位 | 管道压力
14 | 制氮机 | 压缩空气压力 | 制氮机流量 | 制氮机氧含量 | 氮气罐压力
15 | 冷却塔运行 | 水质 | 填料 | 水槽过滤网 | 风扇
|  | 良好 | 良好 | 良好 | 良好
16 | 原液酸值 |  | 加溶剂量 | 加碱液量 | 反应釜酸值
|  | 0.7 | 1500 | 100 | 0.009
17 | 成品溶剂有无异味 （随机抽取两桶检测） | 桶号 |  | 桶号
|  | 有无异味 |  | 有无异味
18 | 消防设施 | 灭火器台数 | 压力低台数 | 有 | 其他消防器材
12
第 155周 |  | 日期 | 2021-04-26 | 责任人 | 崔志军
编号 | 项目 | 点检内容 |  |  |  | 备注
1 | 氧检仪校对情况 | 空气校对数值 | 过滤网更换 | 一级氧含量 | 过滤装置 | 导热油、制氮机同一期共用
|  | 20.6 | 是 | 9 | 正常
2 | VOC检测仪干燥剂情况 | 是否结块 | 更换数量 | 备用数量
|  | 是 | 2 | 5
3 | 11号吸附风机 | 频率 | 功率 | 车间开机数量 | 开吸附器数量
|  | 48 | 18.6 | 5 | 5
4 | 10号吸附风机 | 频率 | 功率
5 | 9号吸附风机 | 频率 | 功率
6 | 8号吸附风机 | 频率 | 功率
|  | 52 | 20.6
7 | 7号吸附风机 | 频率 | 功率
8 | 解吸风机一级解吸 | 频率 | 功率 | 用时
|  | 53 | 19.5 | 540
9 | 解吸风机一级降温 | 频率 | 功率 | 用时
|  | 48.5 | 17.8 | 160
10 | 解吸风机二级解吸 | 频率 | 功率 | 用时
|  | 39 | 13 | 145
11 | 一级解吸参数 | 热风最高温度 | 导热油温度 | 解吸停止温度 | 冷凝最高温度
|  | 190 | 200 | 135 | 26
12 | 二级解吸参数 | 热风最高温度 | 导热油温度 | 解吸停止温度 | 冷凝最高温度
|  | 186 | 200 | 125 | 25
13 | 导热油 | 膨胀槽液位 | 管道压力
14 | 制氮机 | 压缩空气压力 | 制氮机流量 | 制氮机氧含量 | 氮气罐压力
15 | 冷却塔运行 | 水质 | 填料 | 水槽过滤网 | 风扇
|  | 良好 | 良好 | 良好 | 良好
16 | 原液酸值 |  | 加溶剂量 | 加碱液量 | 反应釜酸值
|  | 0.7 | 1500 | 100 | 0.009
17 | 成品溶剂有无异味 （随机抽取两桶检测） | 桶号 |  | 桶号
|  | 有无异味 |  | 有无异味
18 | 消防设施 | 灭火器台数 | 压力低台数 | 有 | 其他消防器材
12
第 156周 |  | 日期 | 2021-05-03 | 责任人 | 崔志军
编号 | 项目 | 点检内容 |  |  |  | 备注
1 | 氧检仪校对情况 | 空气校对数值 | 过滤网更换 | 一级氧含量 | 过滤装置 | 导热油、制氮机同一期共用
|  | 20.4 | 是 | 9 | 正常
2 | VOC检测仪干燥剂情况 | 是否结块 | 更换数量 | 备用数量
|  | 是 | 2 | 5
3 | 11号吸附风机 | 频率 | 功率 | 车间开机数量 | 开吸附器数量
|  | 48 | 18.6 | 5 | 5
4 | 10号吸附风机 | 频率 | 功率
5 | 9号吸附风机 | 频率 | 功率
6 | 8号吸附风机 | 频率 | 功率
|  | 52 | 20.6
7 | 7号吸附风机 | 频率 | 功率
8 | 解吸风机一级解吸 | 频率 | 功率 | 用时
|  | 53 | 19.5 | 540
9 | 解吸风机一级降温 | 频率 | 功率 | 用时
|  | 48.5 | 17.8 | 160
10 | 解吸风机二级解吸 | 频率 | 功率 | 用时
|  | 39 | 13 | 145
11 | 一级解吸参数 | 热风最高温度 | 导热油温度 | 解吸停止温度 | 冷凝最高温度
|  | 190 | 200 | 135 | 26
12 | 二级解吸参数 | 热风最高温度 | 导热油温度 | 解吸停止温度 | 冷凝最高温度
|  | 186 | 200 | 125 | 25
13 | 导热油 | 膨胀槽液位 | 管道压力
14 | 制氮机 | 压缩空气压力 | 制氮机流量 | 制氮机氧含量 | 氮气罐压力
15 | 冷却塔运行 | 水质 | 填料 | 水槽过滤网 | 风扇
|  | 良好 | 良好 | 良好 | 良好
16 | 原液酸值 |  | 加溶剂量 | 加碱液量 | 反应釜酸值
|  | 0.7 | 1500 | 100 | 0.009
17 | 成品溶剂有无异味 （随机抽取两桶检测） | 桶号 |  | 桶号
|  | 有无异味 |  | 有无异味
18 | 消防设施 | 灭火器台数 | 压力低台数 | 有 | 其他消防器材
12
第 157周 |  | 日期 | 2021-05-10 | 责任人 | 崔志军
编号 | 项目 | 点检内容 |  |  |  | 备注
1 | 氧检仪校对情况 | 空气校对数值 | 过滤网更换 | 一级氧含量 | 过滤装置 | 导热油、制氮机同一期共用
|  | 20.4 | 是 | 9 | 正常
2 | VOC检测仪干燥剂情况 | 是否结块 | 更换数量 | 备用数量
|  | 是 | 2 | 5
3 | 11号吸附风机 | 频率 | 功率 | 车间开机数量 | 开吸附器数量
|  | 48 | 18.6 | 5 | 5
4 | 10号吸附风机 | 频率 | 功率
5 | 9号吸附风机 | 频率 | 功率
6 | 8号吸附风机 | 频率 | 功率
|  | 52 | 20.6
7 | 7号吸附风机 | 频率 | 功率
8 | 解吸风机一级解吸 | 频率 | 功率 | 用时
|  | 53 | 19.5 | 540
9 | 解吸风机一级降温 | 频率 | 功率 | 用时
|  | 48.5 | 17.8 | 160
10 | 解吸风机二级解吸 | 频率 | 功率 | 用时
|  | 39 | 13 | 145
11 | 一级解吸参数 | 热风最高温度 | 导热油温度 | 解吸停止温度 | 冷凝最高温度
|  | 190 | 200 | 135 | 26
12 | 二级解吸参数 | 热风最高温度 | 导热油温度 | 解吸停止温度 | 冷凝最高温度
|  | 186 | 200 | 125 | 25
13 | 导热油 | 膨胀槽液位 | 管道压力
14 | 制氮机 | 压缩空气压力 | 制氮机流量 | 制氮机氧含量 | 氮气罐压力
15 | 冷却塔运行 | 水质 | 填料 | 水槽过滤网 | 风扇
|  | 良好 | 良好 | 良好 | 良好
16 | 原液酸值 |  | 加溶剂量 | 加碱液量 | 反应釜酸值
|  | 0.7 | 1500 | 100 | 0.009
17 | 成品溶剂有无异味 （随机抽取两桶检测） | 桶号 |  | 桶号
|  | 有无异味 |  | 有无异味
18 | 消防设施 | 灭火器台数 | 压力低台数 | 有 | 其他消防器材
12
第 158周 |  | 日期 | 2021-05-17 | 责任人 | 崔志军
编号 | 项目 | 点检内容 |  |  |  | 备注
1 | 氧检仪校对情况 | 空气校对数值 | 过滤网更换 | 一级氧含量 | 过滤装置 | 导热油、制氮机同一期共用
|  | 20.4 | 是 | 9 | 正常
2 | VOC检测仪干燥剂情况 | 是否结块 | 更换数量 | 备用数量
|  | 是 | 2 | 5
3 | 11号吸附风机 | 频率 | 功率 | 车间开机数量 | 开吸附器数量
|  | 48 | 18.6 | 5 | 5
4 | 10号吸附风机 | 频率 | 功率
5 | 9号吸附风机 | 频率 | 功率
6 | 8号吸附风机 | 频率 | 功率
|  | 52 | 20.6
7 | 7号吸附风机 | 频率 | 功率
8 | 解吸风机一级解吸 | 频率 | 功率 | 用时
|  | 53 | 19.5 | 540
9 | 解吸风机一级降温 | 频率 | 功率 | 用时
|  | 48.5 | 17.8 | 160
10 | 解吸风机二级解吸 | 频率 | 功率 | 用时
|  | 39 | 13 | 145
11 | 一级解吸参数 | 热风最高温度 | 导热油温度 | 解吸停止温度 | 冷凝最高温度
|  | 190 | 200 | 135 | 26
12 | 二级解吸参数 | 热风最高温度 | 导热油温度 | 解吸停止温度 | 冷凝最高温度
|  | 186 | 200 | 125 | 25
13 | 导热油 | 膨胀槽液位 | 管道压力
14 | 制氮机 | 压缩空气压力 | 制氮机流量 | 制氮机氧含量 | 氮气罐压力
15 | 冷却塔运行 | 水质 | 填料 | 水槽过滤网 | 风扇
|  | 良好 | 良好 | 良好 | 良好
16 | 原液酸值 |  | 加溶剂量 | 加碱液量 | 反应釜酸值
|  | 0.7 | 1500 | 100 | 0.009
17 | 成品溶剂有无异味 （随机抽取两桶检测） | 桶号 |  | 桶号
|  | 有无异味 |  | 有无异味
18 | 消防设施 | 灭火器台数 | 压力低台数 | 有 | 其他消防器材
12
第 159周 |  | 日期 | 2021-05-24 | 责任人 | 崔志军
编号 | 项目 | 点检内容 |  |  |  | 备注
1 | 氧检仪校对情况 | 空气校对数值 | 过滤网更换 | 一级氧含量 | 过滤装置 | 导热油、制氮机同一期共用
|  | 20.4 | 是 | 9 | 正常
2 | VOC检测仪干燥剂情况 | 是否结块 | 更换数量 | 备用数量
|  | 是 | 2 | 5
3 | 11号吸附风机 | 频率 | 功率 | 车间开机数量 | 开吸附器数量
|  | 48 | 18.6 | 5 | 5
4 | 10号吸附风机 | 频率 | 功率
5 | 9号吸附风机 | 频率 | 功率
6 | 8号吸附风机 | 频率 | 功率
|  | 52 | 20.6
7 | 7号吸附风机 | 频率 | 功率
8 | 解吸风机一级解吸 | 频率 | 功率 | 用时
|  | 53 | 19.5 | 540
9 | 解吸风机一级降温 | 频率 | 功率 | 用时
|  | 48.5 | 17.8 | 160
10 | 解吸风机二级解吸 | 频率 | 功率 | 用时
|  | 39 | 13 | 145
11 | 一级解吸参数 | 热风最高温度 | 导热油温度 | 解吸停止温度 | 冷凝最高温度
|  | 190 | 200 | 135 | 26
12 | 二级解吸参数 | 热风最高温度 | 导热油温度 | 解吸停止温度 | 冷凝最高温度
|  | 186 | 200 | 125 | 25
13 | 导热油 | 膨胀槽液位 | 管道压力
14 | 制氮机 | 压缩空气压力 | 制氮机流量 | 制氮机氧含量 | 氮气罐压力
15 | 冷却塔运行 | 水质 | 填料 | 水槽过滤网 | 风扇
|  | 良好 | 良好 | 良好 | 良好
16 | 原液酸值 |  | 加溶剂量 | 加碱液量 | 反应釜酸值
|  | 0.7 | 1500 | 100 | 0.009
17 | 成品溶剂有无异味 （随机抽取两桶检测） | 桶号 |  | 桶号
|  | 有无异味 |  | 有无异味
18 | 消防设施 | 灭火器台数 | 压力低台数 | 有 | 其他消防器材
12
第 160周 |  | 日期 | 2021-05-31 | 责任人 | 崔志军
编号 | 项目 | 点检内容 |  |  |  | 备注
1 | 氧检仪校对情况 | 空气校对数值 | 过滤网更换 | 一级氧含量 | 过滤装置 | 导热油、制氮机同一期共用
|  | 20.4 | 是 | 9 | 正常
2 | VOC检测仪干燥剂情况 | 是否结块 | 更换数量 | 备用数量
|  | 是 | 2 | 5
3 | 11号吸附风机 | 频率 | 功率 | 车间开机数量 | 开吸附器数量
|  | 48 | 18.6 | 5 | 5
4 | 10号吸附风机 | 频率 | 功率
5 | 9号吸附风机 | 频率 | 功率
6 | 8号吸附风机 | 频率 | 功率
|  | 52 | 20.6
7 | 7号吸附风机 | 频率 | 功率
8 | 解吸风机一级解吸 | 频率 | 功率 | 用时
|  | 53 | 19.5 | 540
9 | 解吸风机一级降温 | 频率 | 功率 | 用时
|  | 48.5 | 17.8 | 160
10 | 解吸风机二级解吸 | 频率 | 功率 | 用时
|  | 39 | 13 | 145
11 | 一级解吸参数 | 热风最高温度 | 导热油温度 | 解吸停止温度 | 冷凝最高温度
|  | 190 | 200 | 135 | 26
12 | 二级解吸参数 | 热风最高温度 | 导热油温度 | 解吸停止温度 | 冷凝最高温度
|  | 186 | 200 | 125 | 25
13 | 导热油 | 膨胀槽液位 | 管道压力
14 | 制氮机 | 压缩空气压力 | 制氮机流量 | 制氮机氧含量 | 氮气罐压力
15 | 冷却塔运行 | 水质 | 填料 | 水槽过滤网 | 风扇
|  | 良好 | 良好 | 良好 | 良好
16 | 原液酸值 |  | 加溶剂量 | 加碱液量 | 反应釜酸值
|  | 0.7 | 1500 | 100 | 0.009
17 | 成品溶剂有无异味 （随机抽取两桶检测） | 桶号 |  | 桶号
|  | 有无异味 |  | 有无异味
18 | 消防设施 | 灭火器台数 | 压力低台数 | 有 | 其他消防器材
12
第 161周 |  | 日期 | 2021-06-07 | 责任人 | 崔志军
编号 | 项目 | 点检内容 |  |  |  | 备注
1 | 氧检仪校对情况 | 空气校对数值 | 过滤网更换 | 一级氧含量 | 过滤装置 | 导热油、制氮机同一期共用
|  | 20.4 | 是 | 9 | 正常
2 | VOC检测仪干燥剂情况 | 是否结块 | 更换数量 | 备用数量
|  | 是 | 2 | 5
3 | 11号吸附风机 | 频率 | 功率 | 车间开机数量 | 开吸附器数量
|  | 48 | 18.6 | 5 | 5
4 | 10号吸附风机 | 频率 | 功率
5 | 9号吸附风机 | 频率 | 功率
6 | 8号吸附风机 | 频率 | 功率
|  | 52 | 20.6
7 | 7号吸附风机 | 频率 | 功率
8 | 解吸风机一级解吸 | 频率 | 功率 | 用时
|  | 53 | 19.5 | 540
9 | 解吸风机一级降温 | 频率 | 功率 | 用时
|  | 48.5 | 17.8 | 160
10 | 解吸风机二级解吸 | 频率 | 功率 | 用时
|  | 39 | 13 | 145
11 | 一级解吸参数 | 热风最高温度 | 导热油温度 | 解吸停止温度 | 冷凝最高温度
|  | 190 | 200 | 135 | 26
12 | 二级解吸参数 | 热风最高温度 | 导热油温度 | 解吸停止温度 | 冷凝最高温度
|  | 186 | 200 | 125 | 25
13 | 导热油 | 膨胀槽液位 | 管道压力
14 | 制氮机 | 压缩空气压力 | 制氮机流量 | 制氮机氧含量 | 氮气罐压力
15 | 冷却塔运行 | 水质 | 填料 | 水槽过滤网 | 风扇
|  | 良好 | 良好 | 良好 | 良好
16 | 原液酸值 |  | 加溶剂量 | 加碱液量 | 反应釜酸值
|  | 0.7 | 1500 | 100 | 0.009
17 | 成品溶剂有无异味 （随机抽取两桶检测） | 桶号 |  | 桶号
|  | 有无异味 |  | 有无异味
18 | 消防设施 | 灭火器台数 | 压力低台数 | 有 | 其他消防器材
12
第 162周 |  | 日期 | 2021-06-15 | 责任人 | 张恒威
编号 | 项目 | 点检内容 |  |  |  | 备注
1 | 氧检仪校对情况 | 空气校对数值 | 过滤网更换 | 一级氧含量 | 过滤装置 | 导热油、制氮机同一期共用
|  | 20.4 | 是 | 35 | 正常
2 | VOC检测仪干燥剂情况 | 是否结块 | 更换数量 | 备用数量
|  | 是 | 2 | 5
3 | 11号吸附风机 | 频率 | 功率 | 车间开机数量 | 开吸附器数量
|  | 48 | 18.6 | 3 | 4
4 | 10号吸附风机 | 频率 | 功率
5 | 9号吸附风机 | 频率 | 功率
6 | 8号吸附风机 | 频率 | 功率
|  | 52 | 20.6
7 | 7号吸附风机 | 频率 | 功率
8 | 解吸风机一级解吸 | 频率 | 功率 | 用时
|  | 59 | 26 | 550
9 | 解吸风机一级降温 | 频率 | 功率 | 用时
|  | 48 | 22 | 150
10 | 解吸风机二级解吸 | 频率 | 功率 | 用时
|  | 42 | 17.5 | 145
11 | 一级解吸参数 | 热风最高温度 | 导热油温度 | 解吸停止温度 | 冷凝最高温度
|  | 185 | 203 | 145 | 43
12 | 二级解吸参数 | 热风最高温度 | 导热油温度 | 解吸停止温度 | 冷凝最高温度
|  | 190 | 205 | 125 | 47
13 | 导热油 | 膨胀槽液位 | 管道压力
14 | 制氮机 | 压缩空气压力 | 制氮机流量 | 制氮机氧含量 | 氮气罐压力
15 | 冷却塔运行 | 水质 | 填料 | 水槽过滤网 | 风扇
|  | 良好 | 良好 | 良好 | 良好
16 | 原液酸值 |  | 加溶剂量 | 加碱液量 | 反应釜酸值
|  | 0.7 | 1500 | 100 | 0.009
17 | 成品溶剂有无异味 （随机抽取两桶检测） | 桶号 |  | 桶号
|  | 有无异味 |  | 有无异味
18 | 消防设施 | 灭火器台数 | 压力低台数 | 有 | 其他消防器材
12
第 163周 |  | 日期 | 2021-06-21 | 责任人 | 张恒威
编号 | 项目 | 点检内容 |  |  |  | 备注
1 | 氧检仪校对情况 | 空气校对数值 | 过滤网更换 | 一级氧含量 | 过滤装置 | 导热油、制氮机同一期共用
|  | 20.4 | 是 | 35 | 正常
2 | VOC检测仪干燥剂情况 | 是否结块 | 更换数量 | 备用数量
|  | 是 | 2 | 5
3 | 11号吸附风机 | 频率 | 功率 | 车间开机数量 | 开吸附器数量
|  | 48 | 18.6 | 3 | 4
4 | 10号吸附风机 | 频率 | 功率
5 | 9号吸附风机 | 频率 | 功率
6 | 8号吸附风机 | 频率 | 功率
|  | 52 | 20.6
7 | 7号吸附风机 | 频率 | 功率
8 | 解吸风机一级解吸 | 频率 | 功率 | 用时
|  | 59 | 26 | 550
9 | 解吸风机一级降温 | 频率 | 功率 | 用时
|  | 48 | 22 | 150
10 | 解吸风机二级解吸 | 频率 | 功率 | 用时
|  | 42 | 17.5 | 145
11 | 一级解吸参数 | 热风最高温度 | 导热油温度 | 解吸停止温度 | 冷凝最高温度
|  | 185 | 203 | 145 | 43
12 | 二级解吸参数 | 热风最高温度 | 导热油温度 | 解吸停止温度 | 冷凝最高温度
|  | 190 | 205 | 125 | 47
13 | 导热油 | 膨胀槽液位 | 管道压力
14 | 制氮机 | 压缩空气压力 | 制氮机流量 | 制氮机氧含量 | 氮气罐压力
15 | 冷却塔运行 | 水质 | 填料 | 水槽过滤网 | 风扇
|  | 良好 | 良好 | 良好 | 良好
16 | 原液酸值 |  | 加溶剂量 | 加碱液量 | 反应釜酸值
|  | 0.7 | 1500 | 100 | 0.009
17 | 成品溶剂有无异味 （随机抽取两桶检测） | 桶号 |  | 桶号
|  | 有无异味 |  | 有无异味
18 | 消防设施 | 灭火器台数 | 压力低台数 | 有 | 其他消防器材
12
第 164周 |  | 日期 | 2021-06-28 | 责任人 | 张恒威
编号 | 项目 | 点检内容 |  |  |  | 备注
1 | 氧检仪校对情况 | 空气校对数值 | 过滤网更换 | 一级氧含量 | 过滤装置 | 导热油、制氮机同一期共用
|  | 20.4 | 是 | 35 | 正常
2 | VOC检测仪干燥剂情况 | 是否结块 | 更换数量 | 备用数量
|  | 是 | 2 | 5
3 | 11号吸附风机 | 频率 | 功率 | 车间开机数量 | 开吸附器数量
|  | 48 | 18.6 | 3 | 4
4 | 10号吸附风机 | 频率 | 功率
5 | 9号吸附风机 | 频率 | 功率
6 | 8号吸附风机 | 频率 | 功率
|  | 52 | 20.6
7 | 7号吸附风机 | 频率 | 功率
8 | 解吸风机一级解吸 | 频率 | 功率 | 用时
|  | 59 | 26 | 550
9 | 解吸风机一级降温 | 频率 | 功率 | 用时
|  | 48 | 22 | 150
10 | 解吸风机二级解吸 | 频率 | 功率 | 用时
|  | 42 | 17.5 | 145
11 | 一级解吸参数 | 热风最高温度 | 导热油温度 | 解吸停止温度 | 冷凝最高温度
|  | 185 | 203 | 145 | 43
12 | 二级解吸参数 | 热风最高温度 | 导热油温度 | 解吸停止温度 | 冷凝最高温度
|  | 190 | 205 | 125 | 47
13 | 导热油 | 膨胀槽液位 | 管道压力
14 | 制氮机 | 压缩空气压力 | 制氮机流量 | 制氮机氧含量 | 氮气罐压力
15 | 冷却塔运行 | 水质 | 填料 | 水槽过滤网 | 风扇
|  | 良好 | 良好 | 良好 | 良好
16 | 原液酸值 |  | 加溶剂量 | 加碱液量 | 反应釜酸值
|  | 0.7 | 1500 | 100 | 0.009
17 | 成品溶剂有无异味 （随机抽取两桶检测） | 桶号 |  | 桶号
|  | 有无异味 |  | 有无异味
18 | 消防设施 | 灭火器台数 | 压力低台数 | 有 | 其他消防器材
12
第 165周 |  | 日期 | 2021-07-05 | 责任人 | 李仕春
编号 | 项目 | 点检内容 |  |  |  | 备注
1 | 氧检仪校对情况 | 空气校对数值 | 过滤网更换 | 一级氧含量 | 过滤装置 | 导热油、制氮机同一期共用
|  | 20.4 | 是 | 35 | 正常
2 | VOC检测仪干燥剂情况 | 是否结块 | 更换数量 | 备用数量
|  | 是 | 2 | 5
3 | 11号吸附风机 | 频率 | 功率 | 车间开机数量 | 开吸附器数量
|  | 48 | 18.6 | 3 | 4
4 | 10号吸附风机 | 频率 | 功率
5 | 9号吸附风机 | 频率 | 功率
6 | 8号吸附风机 | 频率 | 功率
|  | 52 | 20.6
7 | 7号吸附风机 | 频率 | 功率
8 | 解吸风机一级解吸 | 频率 | 功率 | 用时
|  | 59 | 26 | 550
9 | 解吸风机一级降温 | 频率 | 功率 | 用时
|  | 48 | 22 | 150
10 | 解吸风机二级解吸 | 频率 | 功率 | 用时
|  | 42 | 17.5 | 145
11 | 一级解吸参数 | 热风最高温度 | 导热油温度 | 解吸停止温度 | 冷凝最高温度
|  | 185 | 203 | 145 | 43
12 | 二级解吸参数 | 热风最高温度 | 导热油温度 | 解吸停止温度 | 冷凝最高温度
|  | 190 | 205 | 125 | 47
13 | 导热油 | 膨胀槽液位 | 管道压力
14 | 制氮机 | 压缩空气压力 | 制氮机流量 | 制氮机氧含量 | 氮气罐压力
15 | 冷却塔运行 | 水质 | 填料 | 水槽过滤网 | 风扇
|  | 良好 | 良好 | 良好 | 良好
16 | 原液酸值 |  | 加溶剂量 | 加碱液量 | 反应釜酸值
|  | 0.7 | 1500 | 100 | 0.009
17 | 成品溶剂有无异味 （随机抽取两桶检测） | 桶号 |  | 桶号
|  | 有无异味 |  | 有无异味
18 | 消防设施 | 灭火器台数 | 压力低台数 | 有 | 其他消防器材
12
第 166周 |  | 日期 | 2021-07-12 | 责任人 | 张恒威
编号 | 项目 | 点检内容 |  |  |  | 备注
1 | 氧检仪校对情况 | 空气校对数值 | 过滤网更换 | 一级氧含量 | 过滤装置 | 导热油、制氮机同一期共用
|  | 20.4 | 是 | 35 | 正常
2 | VOC检测仪干燥剂情况 | 是否结块 | 更换数量 | 备用数量
|  | 是 | 2 | 5
3 | 11号吸附风机 | 频率 | 功率 | 车间开机数量 | 开吸附器数量
|  | 48 | 18.6 | 3 | 4
4 | 10号吸附风机 | 频率 | 功率
5 | 9号吸附风机 | 频率 | 功率
6 | 8号吸附风机 | 频率 | 功率
|  | 52 | 20.6
7 | 7号吸附风机 | 频率 | 功率
8 | 解吸风机一级解吸 | 频率 | 功率 | 用时
|  | 59 | 26 | 550
9 | 解吸风机一级降温 | 频率 | 功率 | 用时
|  | 48 | 22 | 150
10 | 解吸风机二级解吸 | 频率 | 功率 | 用时
|  | 42 | 17.5 | 145
11 | 一级解吸参数 | 热风最高温度 | 导热油温度 | 解吸停止温度 | 冷凝最高温度
|  | 190 | 213 | 145 | 43
12 | 二级解吸参数 | 热风最高温度 | 导热油温度 | 解吸停止温度 | 冷凝最高温度
|  | 190 | 210 | 125 | 47
13 | 导热油 | 膨胀槽液位 | 管道压力
14 | 制氮机 | 压缩空气压力 | 制氮机流量 | 制氮机氧含量 | 氮气罐压力
15 | 冷却塔运行 | 水质 | 填料 | 水槽过滤网 | 风扇
|  | 良好 | 良好 | 良好 | 良好
16 | 原液酸值 |  | 加溶剂量 | 加碱液量 | 反应釜酸值
|  | 0.7 | 1500 | 100 | 0.009
17 | 成品溶剂有无异味 （随机抽取两桶检测） | 桶号 |  | 桶号
|  | 有无异味 |  | 有无异味
18 | 消防设施 | 灭火器台数 | 压力低台数 | 有 | 其他消防器材
12
第 167周 |  | 日期 | 2021-07-19 | 责任人 | 张恒威
编号 | 项目 | 点检内容 |  |  |  | 备注
1 | 氧检仪校对情况 | 空气校对数值 | 过滤网更换 | 一级氧含量 | 过滤装置 | 导热油、制氮机同一期共用
|  | 20.4 | 是 | 35 | 正常
2 | VOC检测仪干燥剂情况 | 是否结块 | 更换数量 | 备用数量
|  | 是 | 2 | 5
3 | 11号吸附风机 | 频率 | 功率 | 车间开机数量 | 开吸附器数量
|  | 48 | 18.6 | 3 | 4
4 | 10号吸附风机 | 频率 | 功率
5 | 9号吸附风机 | 频率 | 功率
6 | 8号吸附风机 | 频率 | 功率
|  | 52 | 20.6
7 | 7号吸附风机 | 频率 | 功率
8 | 解吸风机一级解吸 | 频率 | 功率 | 用时
|  | 59 | 26 | 550
9 | 解吸风机一级降温 | 频率 | 功率 | 用时
|  | 48 | 22 | 150
10 | 解吸风机二级解吸 | 频率 | 功率 | 用时
|  | 42 | 17.5 | 145
11 | 一级解吸参数 | 热风最高温度 | 导热油温度 | 解吸停止温度 | 冷凝最高温度
|  | 190 | 213 | 145 | 43
12 | 二级解吸参数 | 热风最高温度 | 导热油温度 | 解吸停止温度 | 冷凝最高温度
|  | 190 | 210 | 125 | 47
13 | 导热油 | 膨胀槽液位 | 管道压力
14 | 制氮机 | 压缩空气压力 | 制氮机流量 | 制氮机氧含量 | 氮气罐压力
15 | 冷却塔运行 | 水质 | 填料 | 水槽过滤网 | 风扇
|  | 良好 | 良好 | 良好 | 良好
16 | 原液酸值 |  | 加溶剂量 | 加碱液量 | 反应釜酸值
|  | 0.7 | 1500 | 100 | 0.009
17 | 成品溶剂有无异味 （随机抽取两桶检测） | 桶号 |  | 桶号
|  | 有无异味 |  | 有无异味
18 | 消防设施 | 灭火器台数 | 压力低台数 | 有 | 其他消防器材
12
第 168周 |  | 日期 | 2021-07-26 | 责任人 | 张恒威
编号 | 项目 | 点检内容 |  |  |  | 备注
1 | 氧检仪校对情况 | 空气校对数值 | 过滤网更换 | 一级氧含量 | 过滤装置 | 导热油、制氮机同一期共用
|  | 20.4 | 是 | 35 | 正常
2 | VOC检测仪干燥剂情况 | 是否结块 | 更换数量 | 备用数量
|  | 是 | 2 | 5
3 | 11号吸附风机 | 频率 | 功率 | 车间开机数量 | 开吸附器数量
|  | 48 | 18.6 | 3 | 4
4 | 10号吸附风机 | 频率 | 功率
5 | 9号吸附风机 | 频率 | 功率
6 | 8号吸附风机 | 频率 | 功率
|  | 52 | 20.6
7 | 7号吸附风机 | 频率 | 功率
8 | 解吸风机一级解吸 | 频率 | 功率 | 用时
|  | 59 | 26 | 550
9 | 解吸风机一级降温 | 频率 | 功率 | 用时
|  | 48 | 22 | 150
10 | 解吸风机二级解吸 | 频率 | 功率 | 用时
|  | 42 | 17.5 | 145
11 | 一级解吸参数 | 热风最高温度 | 导热油温度 | 解吸停止温度 | 冷凝最高温度
|  | 190 | 213 | 145 | 43
12 | 二级解吸参数 | 热风最高温度 | 导热油温度 | 解吸停止温度 | 冷凝最高温度
|  | 190 | 210 | 125 | 47
13 | 导热油 | 膨胀槽液位 | 管道压力
14 | 制氮机 | 压缩空气压力 | 制氮机流量 | 制氮机氧含量 | 氮气罐压力
15 | 冷却塔运行 | 水质 | 填料 | 水槽过滤网 | 风扇
|  | 良好 | 良好 | 良好 | 良好
16 | 原液酸值 |  | 加溶剂量 | 加碱液量 | 反应釜酸值
|  | 0.7 | 1500 | 100 | 0.009
17 | 成品溶剂有无异味 （随机抽取两桶检测） | 桶号 |  | 桶号
|  | 有无异味 |  | 有无异味
18 | 消防设施 | 灭火器台数 | 压力低台数 | 有 | 其他消防器材
12
第 169周 |  | 日期 | 2021-08-02 | 责任人 | 张恒威
编号 | 项目 | 点检内容 |  |  |  | 备注
1 | 氧检仪校对情况 | 空气校对数值 | 过滤网更换 | 一级氧含量 | 过滤装置 | 导热油、制氮机同一期共用
|  | 20.4 | 是 | 35 | 正常
2 | VOC检测仪干燥剂情况 | 是否结块 | 更换数量 | 备用数量
|  | 是 | 2 | 5
3 | 11号吸附风机 | 频率 | 功率 | 车间开机数量 | 开吸附器数量
|  | 48 | 18.6 | 3 | 4
4 | 10号吸附风机 | 频率 | 功率
5 | 9号吸附风机 | 频率 | 功率
6 | 8号吸附风机 | 频率 | 功率
|  | 52 | 20.6
7 | 7号吸附风机 | 频率 | 功率
8 | 解吸风机一级解吸 | 频率 | 功率 | 用时
|  | 59 | 26 | 550
9 | 解吸风机一级降温 | 频率 | 功率 | 用时
|  | 48 | 22 | 150
10 | 解吸风机二级解吸 | 频率 | 功率 | 用时
|  | 42 | 17.5 | 145
11 | 一级解吸参数 | 热风最高温度 | 导热油温度 | 解吸停止温度 | 冷凝最高温度
|  | 190 | 213 | 145 | 43
12 | 二级解吸参数 | 热风最高温度 | 导热油温度 | 解吸停止温度 | 冷凝最高温度
|  | 190 | 210 | 125 | 47
13 | 导热油 | 膨胀槽液位 | 管道压力
14 | 制氮机 | 压缩空气压力 | 制氮机流量 | 制氮机氧含量 | 氮气罐压力
15 | 冷却塔运行 | 水质 | 填料 | 水槽过滤网 | 风扇
|  | 良好 | 良好 | 良好 | 良好
16 | 原液酸值 |  | 加溶剂量 | 加碱液量 | 反应釜酸值
|  | 0.7 | 1500 | 100 | 0.009
17 | 成品溶剂有无异味 （随机抽取两桶检测） | 桶号 |  | 桶号
|  | 有无异味 |  | 有无异味
18 | 消防设施 | 灭火器台数 | 压力低台数 | 有 | 其他消防器材
12
第 170周 |  | 日期 | 2021-08-09 | 责任人 | 崔志军
编号 | 项目 | 点检内容 |  |  |  | 备注
1 | 氧检仪校对情况 | 空气校对数值 | 过滤网更换 | 一级氧含量 | 过滤装置 | 导热油、制氮机同一期共用
|  | 20.4 | 是 | 35 | 正常
2 | VOC检测仪干燥剂情况 | 是否结块 | 更换数量 | 备用数量
|  | 是 | 2 | 5
3 | 11号吸附风机 | 频率 | 功率 | 车间开机数量 | 开吸附器数量
|  | 48 | 18.6 | 3 | 4
4 | 10号吸附风机 | 频率 | 功率
5 | 9号吸附风机 | 频率 | 功率
6 | 8号吸附风机 | 频率 | 功率
|  | 52 | 20.6
7 | 7号吸附风机 | 频率 | 功率
8 | 解吸风机一级解吸 | 频率 | 功率 | 用时
|  | 59 | 26 | 550
9 | 解吸风机一级降温 | 频率 | 功率 | 用时
|  | 48 | 22 | 150
10 | 解吸风机二级解吸 | 频率 | 功率 | 用时
|  | 42 | 17.5 | 145
11 | 一级解吸参数 | 热风最高温度 | 导热油温度 | 解吸停止温度 | 冷凝最高温度
|  | 190 | 213 | 145 | 43
12 | 二级解吸参数 | 热风最高温度 | 导热油温度 | 解吸停止温度 | 冷凝最高温度
|  | 190 | 210 | 125 | 47
13 | 导热油 | 膨胀槽液位 | 管道压力
14 | 制氮机 | 压缩空气压力 | 制氮机流量 | 制氮机氧含量 | 氮气罐压力
15 | 冷却塔运行 | 水质 | 填料 | 水槽过滤网 | 风扇
|  | 良好 | 良好 | 良好 | 良好
16 | 原液酸值 |  | 加溶剂量 | 加碱液量 | 反应釜酸值
|  | 0.7 | 1500 | 100 | 0.009
17 | 成品溶剂有无异味 （随机抽取两桶检测） | 桶号 |  | 桶号
|  | 有无异味 |  | 有无异味
18 | 消防设施 | 灭火器台数 | 压力低台数 | 有 | 其他消防器材
12
第 171周 |  | 日期 | 2021-08-16 | 责任人 | 崔志军
编号 | 项目 | 点检内容 |  |  |  | 备注
1 | 氧检仪校对情况 | 空气校对数值 | 过滤网更换 | 一级氧含量 | 过滤装置 | 导热油、制氮机同一期共用
|  | 20.4 | 是 | 35 | 正常
2 | VOC检测仪干燥剂情况 | 是否结块 | 更换数量 | 备用数量
|  | 是 | 2 | 25
3 | 11号吸附风机 | 频率 | 功率 | 车间开机数量 | 开吸附器数量
|  | 48 | 18.6 | 3 | 2
4 | 10号吸附风机 | 频率 | 功率
5 | 9号吸附风机 | 频率 | 功率
6 | 8号吸附风机 | 频率 | 功率
|  | 52 | 20.6
7 | 7号吸附风机 | 频率 | 功率
8 | 解吸风机一级解吸 | 频率 | 功率 | 用时
|  | 59 | 26 | 540
9 | 解吸风机一级降温 | 频率 | 功率 | 用时
|  | 48 | 22 | 150
10 | 解吸风机二级解吸 | 频率 | 功率 | 用时
|  | 42 | 17.5 | 145
11 | 一级解吸参数 | 热风最高温度 | 导热油温度 | 解吸停止温度 | 冷凝最高温度
|  | 190 | 213 | 145 | 43
12 | 二级解吸参数 | 热风最高温度 | 导热油温度 | 解吸停止温度 | 冷凝最高温度
|  | 190 | 210 | 125 | 47
13 | 导热油 | 膨胀槽液位 | 管道压力
14 | 制氮机 | 压缩空气压力 | 制氮机流量 | 制氮机氧含量 | 氮气罐压力
15 | 冷却塔运行 | 水质 | 填料 | 水槽过滤网 | 风扇
|  | 良好 | 良好 | 良好 | 良好
16 | 原液酸值 |  | 加溶剂量 | 加碱液量 | 反应釜酸值
1.9
17 | 成品溶剂有无异味 （随机抽取两桶检测） | 桶号 |  | 桶号
|  | 有无异味 |  | 有无异味
18 | 消防设施 | 灭火器台数 | 压力低台数 | 有 | 其他消防器材
12
第 172周 |  | 日期 | 2021-08-24 | 责任人 | 崔志军
编号 | 项目 | 点检内容 |  |  |  | 备注
1 | 氧检仪校对情况 | 空气校对数值 | 过滤网更换 | 一级氧含量 | 过滤装置 | 导热油、制氮机同一期共用
|  | 20.4 | 是 | 35 | 正常
2 | VOC检测仪干燥剂情况 | 是否结块 | 更换数量 | 备用数量
|  | 是 | 2 | 20
3 | 11号吸附风机 | 频率 | 功率 | 车间开机数量 | 开吸附器数量
|  | 48 | 18.6 | 2 | 2
4 | 10号吸附风机 | 频率 | 功率
5 | 9号吸附风机 | 频率 | 功率
6 | 8号吸附风机 | 频率 | 功率
|  | 52 | 20.6
7 | 7号吸附风机 | 频率 | 功率
8 | 解吸风机一级解吸 | 频率 | 功率 | 用时
|  | 59 | 33 | 540
9 | 解吸风机一级降温 | 频率 | 功率 | 用时
|  | 48 | 22 | 150
10 | 解吸风机二级解吸 | 频率 | 功率 | 用时
|  | 42 | 17.5 | 145
11 | 一级解吸参数 | 热风最高温度 | 导热油温度 | 解吸停止温度 | 冷凝最高温度
|  | 190 | 213 | 145 | 43
12 | 二级解吸参数 | 热风最高温度 | 导热油温度 | 解吸停止温度 | 冷凝最高温度
|  | 190 | 210 | 125 | 47
13 | 导热油 | 膨胀槽液位 | 管道压力
14 | 制氮机 | 压缩空气压力 | 制氮机流量 | 制氮机氧含量 | 氮气罐压力
15 | 冷却塔运行 | 水质 | 填料 | 水槽过滤网 | 风扇
|  | 良好 | 良好 | 良好 | 良好
16 | 原液酸值 |  | 加溶剂量 | 加碱液量 | 反应釜酸值
1.9
17 | 成品溶剂有无异味 （随机抽取两桶检测） | 桶号 |  | 桶号
|  | 有无异味 |  | 有无异味
18 | 消防设施 | 灭火器台数 | 压力低台数 | 有 | 其他消防器材
12
Note on C2447: 氧检仪待更换 已申报
Note on C2485: 氧检仪待更换 已申报
Note on C2523: 氧检仪待更换 已申报
Note on C2561: 氧检仪待更换 已申报
Note on C2599: 氧检仪待更换 已申报